## Лист 1
Код модели | Шифр модели | Род модели | Особенность модели | Учетная специализация | Материал кузова | Код завода | Грузоподъемность | Тара минимальная | Тара максимальная | Масса тары min в эксплуатации | Болтовое соединение в креплении пятника | Длина | Осность | Осевая нагрузка | Переходная площадка | Объем, площадь | Калибровка | Тележка | Габарит | Тип инв-го ваг. | Тип соб. ваг. | Год выпуска | Год снятия | Срок службы | ДР после постройки | ДР после ДР, до 1 КР | ДР после ДР, после 1 КР | ДР после КР | КР после постройки | КР после КР | ДР после постройки,рем. по проб. в т. км | ДР после постройки,рем. по проб. в г. | ДР после ДР,рем. по проб. в т. км | ДР после ДР,рем. по проб. в г. | ДР после КР,рем. по проб. в т. км | ДР после КР,рем. по проб. в г. | ДР после КРП, рем. по проб. в т. км | ДР после КРП, рем. по проб. в г. | Срок продления по ТУ | ДР после КРП по ТУ | КР после КРП по ТУ | Признак длиннобазности
1 | 10-4022 | 9 | 916 | 22 | 2 | 133 | 66.5 | 25.7 | 26.5 |  | 0 | 11720 | 4 | 23.25 | 0 | 55 | 0 | 9 | 3 | 908 | 5913 | 1984 | 0 | 24 | 2 | 1 | 1 | 2 | 10 | 8 | 210 | 3 | 110 | 2 | 160 | 2 | 210 | 3 | 0 | 0 | 0 | 0
2 | 10-475 | 9 | 916 | 22 | 2 | 133 | 60 | 25.7 | 26.5 |  | 0 | 11630 | 4 | 21.63 | 0 | 48 | 0 | 9 | 3 | 900 | 5913 | 1974 | 1984 | 24 | 2 | 1 | 1 | 2 | 10 | 8 | 210 | 3 | 110 | 2 | 160 | 2 | 210 | 3 | 12 | 2 | 8 | 0
3 | 11-066-04 | 2 | 205 | 2 | 1 | 22 | 68 | 21.3 | 22 |  | 0 | 14730 | 4 | 22.5 | 0 | 120 | 0 | 9 | 5 | 204 | 5204 | 1960 | 1984 | 32 | 0 | 1 | 1 | 2 | 12 | 10 | 210 | 3 | 110 | 3 | 160 | 3 | 210 | 3 | 16 | 3 | 12 | 0
4 | 11-066-04 | 2 | 205 | 2 | 1 | 6712 | 68 | 21.3 | 22 |  | 0 | 14730 | 4 | 22.5 | 0 | 120 | 0 | 9 | 5 | 204 | 5204 | 1960 | 1984 | 32 | 0 | 1 | 1 | 2 | 12 | 10 | 210 | 3 | 110 | 3 | 160 | 3 | 210 | 3 | 16 | 3 | 12 | 0
5 | 11-066-04 | 2 | 205 | 2 | 1 | 6712 | 68 | 21.3 | 22 |  | 0 | 14730 | 4 | 22.5 | 0 | 120 | 0 | 9 | 5 | 204 | 5204 | 1985 | 0 | 32 | 3 | 2 | 2 | 2 | 13 | 12 | 210 | 3 | 110 | 3 | 160 | 3 | 210 | 3 | 16 | 3 | 12 | 0
6 | 11-066-04 | 2 | 205 | 2 | 1 | 22 | 68 | 21.3 | 22 |  | 0 | 14730 | 4 | 22.5 | 0 | 120 | 0 | 9 | 5 | 204 | 5204 | 1985 | 0 | 32 | 3 | 2 | 2 | 2 | 13 | 12 | 210 | 3 | 110 | 3 | 160 | 3 | 210 | 3 | 16 | 3 | 12 | 0
7 | 11-066-05 | 2 | 201 | 2 | 3 | 22 | 62 | 21.3 | 22 |  | 0 | 14730 | 4 | 21 | 0 | 120 | 0 | 9 | 5 | 204 | 5204 | 1960 | 1968 | 32 | 0 | 1 | 1 | 2 | 12 | 10 | 210 | 3 | 110 | 3 | 160 | 3 | 210 | 3 | 16 | 3 | 12 | 0
8 | 11-066-05 | 2 | 201 | 2 | 3 | 22 | 63 | 21.3 | 22 |  | 0 | 14730 | 4 | 21.25 | 0 | 120 | 0 | 9 | 5 | 204 | 5204 | 1969 | 1975 | 32 | 0 | 1 | 1 | 2 | 12 | 10 | 210 | 3 | 110 | 3 | 160 | 3 | 210 | 3 | 16 | 3 | 12 | 0
9 | 11-066-05 | 2 | 201 | 2 | 3 | 22 | 64 | 21.3 | 22 |  | 0 | 14730 | 4 | 21.5 | 0 | 120 | 0 | 9 | 5 | 204 | 5204 | 1971 | 1981 | 32 | 0 | 1 | 1 | 2 | 12 | 10 | 210 | 3 | 110 | 3 | 160 | 3 | 210 | 3 | 16 | 3 | 12 | 0
10 | 11-066-05 | 2 | 201 | 2 | 3 | 22 | 68 | 21.3 | 22 |  | 0 | 14730 | 4 | 22.5 | 0 | 120 | 0 | 9 | 5 | 204 | 5204 | 1982 | 1984 | 32 | 0 | 1 | 1 | 2 | 12 | 10 | 210 | 3 | 110 | 3 | 160 | 3 | 210 | 3 | 16 | 3 | 12 | 0
11 | 11-066-05 | 2 | 201 | 2 | 3 | 22 | 68 | 21.3 | 22 |  | 0 | 14730 | 4 | 22.5 | 0 | 120 | 0 | 9 | 5 | 204 | 5204 | 1985 | 0 | 32 | 3 | 2 | 2 | 2 | 13 | 12 | 210 | 3 | 110 | 3 | 160 | 3 | 210 | 3 | 16 | 3 | 12 | 0
12 | 11-066-08 | 2 | 208 | 2 | 2 | 22 | 66 | 22.7 | 25 |  | 0 | 14730 | 4 | 22.75 | 0 | 120 | 0 | 9 | 5 | 204 | 5204 | 1960 | 1984 | 32 | 0 | 2 | 1 | 2 | 12 | 10 | 210 | 3 | 110 | 3 | 160 | 3 | 210 | 3 | 16 | 3 | 12 | 0
686 | 11-066-08 | 2 | 208 | 2 | 2 | 6712 | 66 | 23.5 | 25 |  | 0 | 14730 | 4 | 22.75 | 0 | 120 | 0 | 9 | 5 | 204 | 5204 | 1960 | 1984 | 32 | 0 | 2 | 1 | 2 | 12 | 10 | 210 | 3 | 110 | 3 | 160 | 3 | 210 | 3 | 16 | 3 | 12 | 0
13 | 11-066-09 | 2 | 209 | 2 | 3 | 22 | 65.4 | 21.2 | 22.6 |  | 0 | 14730 | 4 | 22 | 0 | 120 | 0 | 9 | 5 | 204 | 5204 | 1982 | 0 | 32 | 3 | 2 | 2 | 2 | 13 | 12 | 210 | 3 | 110 | 3 | 160 | 3 | 210 | 3 | 16 | 3 | 12 | 0
14 | 11-066-10 | 2 | 210 | 2 | 3 | 22 | 66.4 | 22.1 | 23.6 |  | 0 | 14730 | 4 | 22.5 | 0 | 120 | 0 | 9 | 5 | 204 | 5204 | 1960 | 0 | 32 | 0 | 2 | 1 | 2 | 12 | 10 | 210 | 3 | 110 | 3 | 160 | 3 | 210 | 3 | 16 | 3 | 12 | 0
690 | 11-066-11 | 9 | 926 | 38 | 2 | 22 | 36 | 18.4 | 19.9 |  | 0 | 14730 | 4 | 13.98 | 0 | 120 | 0 | 9 | 5 | 920 |  | 1960 | 0 | 32 | 3 | 2 | 2 | 2 | 13 | 12 | 0 | 0 | 110 | 3 | 0 | 0 | 210 | 3 | 0 | 0 | 0 | 0
695 | 11-066-12 | 9 | 986 | 56 | 2 | 22 | 66 | 22.3 | 23.7 |  | 0 | 14730 | 4 | 22.43 | 0 | 80 | 0 | 9 | 6 | 909 |  | 1960 | 0 | 32 | 3 | 1 | 1 | 2 | 11 | 6 | 210 | 3 | 110 | 1 | 160 | 1 | 210 | 3 | 0 | 0 | 0 | 0
15 | 11-1709 | 9 | 914 | 26 | 2 | 143 | 51 | 40.7 | 43 |  | 0 | 25620 | 4 | 23.5 | 0 | 250 | 0 | 9 | 3 | 924 | 5925 | 2001 | 0 | 32 | 3 | 2 | 2 | 2 | 13 | 12 | 210 | 3 | 110 | 3 | 160 | 3 | 210 | 3 | 0 | 0 | 0 | 5
916 | 11-1709 | 9 | 914 | 26 | 2 | 1209 | 51 | 40.7 | 43 |  | 0 | 25620 | 4 | 23.5 | 0 | 250 | 0 | 9 | 3 | 924 | 5925 | 2005 | 0 | 32 | 3 | 2 | 2 | 2 | 13 | 12 | 210 | 3 | 110 | 3 | 160 | 3 | 210 | 3 | 0 | 0 | 0 | 5
667 | 11-1759 | 9 | 914 | 26 | 2 | 143 | 50.5 | 41 | 43.5 |  | 0 | 25620 | 4 | 23.5 | 0 | 250 | 0 | 9 | 3 | 924 | 5925 | 2003 | 0 | 32 | 3 | 2 | 2 | 2 | 13 | 12 | 210 | 3 | 110 | 3 | 160 | 3 | 210 | 3 | 0 | 0 | 0 | 5
907 | 11-1759 | 9 | 914 | 26 | 2 | 1209 | 50.5 | 41 | 43.5 |  | 0 | 25620 | 4 | 23.5 | 0 | 250 | 0 | 9 | 3 | 0 | 5925 | 2005 | 0 | 32 | 3 | 2 | 2 | 2 | 13 | 12 | 210 | 3 | 110 | 3 | 160 | 3 | 210 | 3 | 0 | 0 | 0 | 5
16 | 11-17Т714 | 9 | 914 | 26 | 2 | 63 | 32 | 51.3 | 52.9 |  | 0 | 24540 | 4 | 21.23 | 0 | 0 | 0 | 9 | 3 | 924 | 5924 | 1988 | 0 | 32 | 3 | 2 | 2 | 2 | 13 | 12 | 210 | 3 | 110 | 3 | 160 | 3 | 210 | 3 | 0 | 0 | 0 | 5
905 | 11-1807 | 2 | 202 | 2 | 2 | 143 | 67.2 | 25.8 | 26.8 | 24.5 | 0 | 16970 | 4 | 23.5 | 0 | 138 | 0 | 9 | 5 | 208 | 5206 | 2005 | 0 | 32 | 3 | 2 | 2 | 2 | 13 | 12 | 210 | 3 | 110 | 3 | 160 | 3 | 210 | 3 | 0 | 0 | 0 | 0
906 | 11-1807 | 2 | 202 | 2 | 2 | 1209 | 67.2 | 25.8 | 26.8 | 24.5 | 0 | 16970 | 4 | 23.5 | 0 | 138 | 0 | 9 | 5 | 208 | 5206 | 2005 | 0 | 32 | 3 | 2 | 2 | 2 | 13 | 12 | 210 | 3 | 110 | 3 | 160 | 3 | 210 | 3 | 0 | 0 | 0 | 0
941 | 11-1807 | 2 | 202 | 2 | 2 | 1276 | 67.2 | 25.8 | 26.8 | 24.5 | 0 | 16970 | 4 | 23.5 | 0 | 138 | 0 | 9 | 5 | 208 | 5206 | 2006 | 0 | 32 | 3 | 2 | 2 | 2 | 13 | 12 | 210 | 3 | 110 | 3 | 160 | 3 | 210 | 3 | 0 | 0 | 0 | 0
17 | 11-217 | 2 | 203 | 2 | 2 | 6714 | 68 | 23.2 | 24.7 |  | 0 | 14730 | 4 | 23.18 | 0 | 120 | 0 | 9 | 5 | 206 | 5204 | 1973 | 1984 | 32 | 0 | 2 | 1 | 2 | 12 | 10 | 210 | 3 | 110 | 3 | 160 | 3 | 210 | 3 | 16 | 3 | 12 | 0
18 | 11-217 | 2 | 203 | 2 | 2 | 22 | 68 | 23.2 | 24.7 |  | 0 | 14730 | 4 | 23.18 | 0 | 120 | 0 | 9 | 5 | 206 | 5204 | 1976 | 1984 | 32 | 0 | 2 | 1 | 2 | 12 | 10 | 210 | 3 | 110 | 3 | 160 | 3 | 210 | 3 | 16 | 3 | 12 | 0
712 | 11-217 | 2 | 203 | 2 | 2 | 22 | 68 | 23.2 | 24.7 |  | 0 | 14730 | 4 | 23.18 | 0 | 120 | 0 | 9 | 5 | 206 | 5204 | 1985 | 1991 | 32 | 3 | 2 | 2 | 2 | 13 | 12 | 210 | 3 | 110 | 3 | 160 | 3 | 210 | 3 | 16 | 3 | 12 | 0
771 | 11-217 | 2 | 203 | 2 | 2 | 6714 | 68 | 23.2 | 24.7 |  | 0 | 14730 | 4 | 23.18 | 0 | 120 | 0 | 9 | 5 | 206 | 5204 | 1985 | 0 | 32 | 3 | 2 | 2 | 2 | 13 | 12 | 210 | 3 | 110 | 3 | 160 | 3 | 210 | 3 | 16 | 3 | 12 | 0
694 | 11-217-12 | 9 | 986 | 56 | 2 | 22 | 66 | 22.5 | 23.9 |  | 0 | 14730 | 4 | 22.48 | 0 | 80 | 0 | 9 | 6 | 909 |  | 1976 | 1990 | 32 | 3 | 1 | 1 | 2 | 11 | 6 | 210 | 3 | 110 | 1 | 160 | 1 | 210 | 3 | 0 | 0 | 0 | 0
19 | 11-240 | 9 | 922 | 25 | 1 | 22 | 27 | 25.6 | 27.3 |  | 0 | 14730 | 4 | 13.58 | 0 | 109 | 0 | 9 | 3 | 964 |  | 1975 | 0 | 30 | 2 | 1 | 1 | 2 | 8 | 8 | 210 | 3 | 110 | 2 | 160 | 2 | 210 | 3 | 0 | 0 | 0 | 0
21 | 11-246 | 9 | 921 | 25 | 1 | 22 | 27 | 26.7 | 27.5 |  | 0 | 14730 | 4 | 13.62 | 0 | 109 | 0 | 9 | 3 | 964 |  | 1975 | 0 | 30 | 2 | 1 | 1 | 2 | 8 | 8 | 210 | 3 | 110 | 2 | 160 | 2 | 210 | 3 | 0 | 0 | 0 | 0
22 | 11-259 | 2 | 203 | 2 | 2 | 22 | 68 | 22.3 | 24 |  | 0 | 14730 | 4 | 23 | 0 | 120 | 0 | 9 | 5 | 206 | 5204 | 1984 | 0 | 32 | 3 | 2 | 2 | 2 | 13 | 12 | 210 | 3 | 110 | 3 | 160 | 3 | 210 | 3 | 0 | 0 | 0 | 0
23 | 11-260 | 2 | 203 | 2 | 2 | 22 | 68 | 25.2 | 26 |  | 0 | 16970 | 4 | 23.5 | 0 | 140 | 0 | 9 | 5 | 208 | 5206 | 1984 | 0 | 32 | 3 | 2 | 2 | 2 | 13 | 12 | 210 | 3 | 110 | 3 | 160 | 3 | 210 | 3 | 0 | 0 | 0 | 0
24 | 11-261 | 9 | 907 | 25 | 1 | 22 | 26 | 23.3 | 24.5 |  | 0 | 14730 | 4 | 12.63 | 0 | 118 | 0 | 9 | 5 | 962 |  | 1984 | 0 | 30 | 2 | 1 | 1 | 2 | 8 | 8 | 210 | 3 | 110 | 2 | 160 | 2 | 210 | 3 | 0 | 0 | 0 | 0
25 | 11-262 | 9 | 905 | 25 | 1 | 22 | 26 | 23.7 | 24.5 |  | 0 | 14730 | 4 | 12.63 | 0 | 91 | 0 | 9 | 3 | 962 |  | 1981 | 0 | 30 | 2 | 1 | 1 | 2 | 8 | 8 | 210 | 3 | 110 | 2 | 160 | 2 | 210 | 3 | 0 | 0 | 0 | 0
26 | 11-264 | 2 | 203 | 2 | 2 | 22 | 68 | 24.3 | 25 |  | 0 | 14730 | 4 | 23.25 | 1 | 114 | 0 | 9 | 5 | 207 | 5201 | 1986 | 0 | 32 | 3 | 2 | 2 | 2 | 13 | 12 | 210 | 3 | 110 | 3 | 160 | 3 | 210 | 3 | 0 | 0 | 0 | 0
27 | 11-267 | 9 | 907 | 25 | 1 | 22 | 25 | 31.5 | 32.5 |  | 0 | 24730 | 4 | 14.38 | 0 | 63.7 | 0 | 9 | 5 | 976 |  | 1987 | 0 | 30 | 2 | 1 | 1 | 2 | 8 | 8 | 210 | 3 | 110 | 2 | 160 | 2 | 210 | 3 | 0 | 0 | 0 | 5
28 | 11-268 | 9 | 905 | 25 | 1 | 22 | 25 | 32.5 | 33.5 |  | 0 | 24730 | 4 | 14.62 | 0 | 55 | 0 | 9 | 5 | 976 | 0 | 1987 | 0 | 30 | 2 | 1 | 1 | 2 | 8 | 8 | 210 | 3 | 110 | 2 | 160 | 2 | 210 | 3 | 0 | 0 | 0 | 5
29 | 11-270 | 2 | 203 | 2 | 2 | 22 | 68.8 | 23.7 | 25.1 |  | 0 | 14730 | 4 | 23.48 | 0 | 122 | 0 | 9 | 5 | 206 | 5204 | 1985 | 0 | 32 | 3 | 2 | 2 | 2 | 13 | 12 | 210 | 3 | 110 | 3 | 160 | 3 | 210 | 3 | 0 | 0 | 0 | 0
728 | 11-274 | 2 | 206 | 2 | 2 | 22 | 50 | 34 | 35.1 |  | 0 | 14730 | 4 | 21.28 | 0 | 120 | 0 | 9 | 5 | 206 | 5207 | 1989 | 0 | 32 | 3 | 2 | 2 | 2 | 13 | 12 | 210 | 3 | 110 | 3 | 160 | 3 | 210 | 3 | 0 | 0 | 0 | 0
30 | 11-274 | 2 | 206 | 2 | 2 | 22 | 59 | 34 | 35.1 |  | 0 | 14730 | 4 | 23.5 | 0 | 120 | 0 | 9 | 5 | 206 | 5207 | 1989 | 0 | 32 | 3 | 2 | 2 | 2 | 13 | 12 | 210 | 3 | 110 | 3 | 160 | 3 | 210 | 3 | 0 | 0 | 0 | 0
31 | 11-274-01 | 2 | 207 | 2 | 2 | 22 | 64 | 29 | 30 |  | 0 | 14730 | 4 | 23.5 | 0 | 120 | 0 | 9 | 5 | 206 | 5208 | 1989 | 0 | 32 | 3 | 2 | 2 | 2 | 13 | 12 | 210 | 3 | 110 | 3 | 160 | 3 | 210 | 3 | 0 | 0 | 0 | 0
32 | 11-276 | 2 | 203 | 2 | 2 | 22 | 68 | 24.4 | 26 |  | 0 | 15360 | 4 | 23.5 | 1 | 122 | 0 | 9 | 5 | 207 | 5205 | 1990 | 1993 | 32 | 3 | 2 | 2 | 2 | 13 | 12 | 210 | 3 | 110 | 3 | 160 | 3 | 210 | 3 | 0 | 0 | 0 | 0
33 | 11-280 | 2 | 203 | 2 | 2 | 22 | 68 | 24.7 | 26 | 23.4 | 0 | 16970 | 4 | 23.5 | 0 | 138 | 0 | 9 | 5 | 208 | 5206 | 1991 | 0 | 32 | 3 | 2 | 2 | 2 | 13 | 12 | 210 | 3 | 110 | 3 | 160 | 3 | 210 | 3 | 0 | 0 | 0 | 0
35 | 11-280Е | 2 | 203 | 2 | 2 | 22 | 68.2 | 24.2 | 24.9 |  | 0 | 16970 | 4 | 23.28 | 0 | 138 | 0 | 9 | 5 | 208 | 5206 | 2002 | 0 | 32 | 3 | 2 | 2 | 2 | 13 | 12 | 210 | 3 | 110 | 3 | 160 | 3 | 210 | 3 | 0 | 0 | 0 | 0
34 | 11-280-01 | 2 | 203 | 2 | 2 | 22 | 67 | 24.7 | 27 | 23.4 | 0 | 16970 | 4 | 23.5 | 0 | 138 | 0 | 9 | 5 | 208 | 5206 | 2002 | 0 | 32 | 3 | 2 | 2 | 2 | 13 | 12 | 210 | 3 | 110 | 3 | 160 | 3 | 210 | 3 | 0 | 0 | 0 | 0
36 | 11-286 | 2 | 203 | 2 | 2 | 22 | 67 | 26.2 | 27 |  | 0 | 17670 | 4 | 23.5 | 1 | 138 | 0 | 9 | 5 | 209 | 5209 | 1993 | 0 | 32 | 3 | 2 | 2 | 2 | 13 | 12 | 210 | 3 | 110 | 3 | 160 | 3 | 210 | 3 | 0 | 0 | 0 | 0
37 | 11-287 | 9 | 923 | 30 | 2 | 22 | 16 | 34.9 | 38.5 |  | 0 | 24260 | 4 | 13.63 | 0 | 137.6 | 0 | 9 | 3 | 926 | 5100 | 1994 | 0 | 30 | 3 | 2 | 2 | 2 | 15 | 0 | 210 | 3 | 110 | 3 | 160 | 3 | 210 | 3 | 0 | 0 | 0 | 5
38 | 11-4164 | 9 | 914 | 26 | 2 | 93 | 50 | 31.6 | 32.6 |  | 0 | 24620 | 4 | 20.65 | 0 | 0 | 0 | 9 | 3 | 924 | 5210 | 1993 | 1998 | 32 | 3 | 2 | 2 | 2 | 13 | 12 | 210 | 3 | 110 | 3 | 160 | 3 | 210 | 3 | 0 | 0 | 0 | 5
732 | 11-715 | 9 | 920 | 21 | 2 | 27 | 64 | 17.9 | 19.1 |  | 0 | 11920 | 4 | 20.78 | 1 | 55 | 0 | 9 | 3 | 930 | 5330 | 1961 | 1970 | 26 | 3 | 2 | 2 | 2 | 12 | 9 | 210 | 3 | 110 | 2 | 160 | 2 | 210 | 3 | 13 | 3 | 9 | 0
731 | 11-715 | 9 | 920 | 21 | 2 | 27 | 65 | 17.9 | 19.1 |  | 0 | 11920 | 4 | 21.03 | 1 | 55 | 0 | 9 | 3 | 930 | 5330 | 1970 | 1979 | 26 | 3 | 2 | 2 | 2 | 12 | 9 | 210 | 3 | 110 | 2 | 160 | 2 | 210 | 3 | 13 | 3 | 9 | 0
39 | 11-715 | 9 | 920 | 21 | 2 | 27 | 67 | 17.9 | 19.1 |  | 0 | 11920 | 4 | 21.53 | 1 | 55 | 0 | 9 | 3 | 930 | 5330 | 1980 | 1989 | 26 | 3 | 2 | 2 | 2 | 12 | 9 | 210 | 3 | 110 | 2 | 160 | 2 | 210 | 3 | 13 | 3 | 9 | 0
713 | 11-715-01 | 9 | 919 | 56 | 2 | 27 | 67 | 17.9 | 19.1 |  | 0 | 11920 | 4 | 21.53 | 1 | 45 | 0 | 9 | 3 | 982 | 5908 | 1961 | 1988 | 26 | 2 | 1 | 1 | 2 | 0 | 9 | 210 | 3 | 110 | 2 | 160 | 2 | 210 | 3 | 0 | 0 | 0 | 0
40 | 11-739 | 9 | 920 | 20 | 2 | 27 | 65 | 21.3 | 22.7 |  | 0 | 14720 | 4 | 21.93 | 1 | 93 | 0 | 9 | 5 | 950 | 5935 | 1975 | 1982 | 30 | 3 | 2 | 2 | 2 | 15 | 0 | 210 | 3 | 110 | 3 | 160 | 3 | 210 | 3 | 0 | 0 | 0 | 0
41 | 11-739-01 | 9 | 920 | 23 | 2 | 27 | 65 | 21.3 | 22.7 |  | 0 | 14720 | 4 | 21.93 | 1 | 93 | 0 | 9 | 5 | 901 | 5931 | 1975 | 1982 | 26 | 2 | 1 | 1 | 2 | 10 | 8 | 210 | 3 | 110 | 2 | 160 | 2 | 210 | 3 | 0 | 0 | 0 | 0
42 | 11-740 | 9 | 920 | 23 | 2 | 62 | 64 | 21.3 | 22.7 |  | 0 | 13200 | 4 | 21.68 | 1 | 73 | 0 | 9 | 5 | 904 | 5904 | 1977 | 1988 | 26 | 2 | 1 | 1 | 2 | 10 | 8 | 210 | 3 | 110 | 2 | 160 | 2 | 210 | 3 | 10 | 2 | 8 | 0
714 | 11-740-01 | 9 | 919 | 56 | 2 | 62 | 64 | 21 | 22.4 |  | 0 | 13200 | 4 | 21.6 | 1 | 57 | 0 | 9 | 5 | 903 | 5982 | 1977 | 1988 | 26 | 2 | 1 | 1 | 2 | 5 | 5 | 210 | 3 | 110 | 2 | 160 | 2 | 210 | 3 | 0 | 0 | 0 | 0
730 | 11-740-03 | 9 | 920 | 23 | 2 | 62 | 69 | 21.6 | 23 |  | 0 | 13200 | 4 | 23 | 1 | 79.5 | 0 | 9 | 3 | 904 | 5904 | 1977 | 1988 | 26 | 2 | 1 | 1 | 2 | 10 | 8 | 210 | 3 | 110 | 2 | 160 | 2 | 210 | 3 | 10 | 2 | 8 | 0
43 | 11-835 | 9 | 923 | 30 | 2 | 6729 | 15 | 34 | 36 |  | 0 | 24260 | 4 | 12.75 | 0 | 0 | 0 | 9 | 3 | 926 | 5100 | 1986 | 0 | 30 | 3 | 2 | 2 | 2 | 15 | 0 | 210 | 3 | 110 | 3 | 160 | 3 | 210 | 3 | 0 | 0 | 0 | 5
44 | 11-835М | 9 | 975 | 30 | 2 | 6729 | 15 | 31 | 33 |  | 0 | 24260 | 4 | 12 | 0 | 0 | 0 | 9 | 3 | 926 | 5104 | 1986 | 0 | 30 | 3 | 2 | 2 | 2 | 15 | 0 | 210 | 3 | 110 | 3 | 160 | 3 | 210 | 3 | 0 | 0 | 0 | 5
736 | 11-840 | 9 | 927 | 30 | 2 | 93 | 27.8 | 34.2 | 36.3 |  | 0 | 24340 | 4 | 16.03 | 0 | 247 | 0 | 9 | 2 | 926 | 5100 | 1988 | 0 | 30 | 3 | 2 | 2 | 2 | 15 | 0 | 210 | 3 | 110 | 3 | 160 | 3 | 210 | 3 | 0 | 0 | 0 | 5
45 | 11-9553АВП | 9 | 914 | 26 | 2 | 143 | 50 | 36 | 38 |  | 0 | 24620 | 4 | 22 | 0 | 200 | 0 | 9 | 3 | 924 | 5903 | 1985 | 0 | 30 | 3 | 2 | 2 | 2 | 15 | 0 | 210 | 3 | 110 | 3 | 160 | 3 | 210 | 3 | 0 | 0 | 0 | 5
908 | 11-9553АВП | 9 | 914 | 26 | 2 | 1209 | 50 | 36 | 38 |  | 0 | 24620 | 4 | 22 | 0 | 200 | 0 | 9 | 3 | 924 | 5903 | 2005 | 0 | 30 | 3 | 2 | 2 | 2 | 15 | 0 | 210 | 3 | 110 | 3 | 160 | 3 | 210 | 3 | 0 | 0 | 0 | 5
46 | 11-9733 | 9 | 914 | 26 | 2 | 93 | 50 | 38.5 | 40 |  | 0 | 24620 | 4 | 22.5 | 0 | 0 | 0 | 9 | 3 | 924 | 5900 | 1964 | 1995 | 32 | 0 | 1 | 2 | 2 | 5 | 5 | 210 | 3 | 110 | 3 | 160 | 3 | 210 | 3 | 0 | 0 | 0 | 5
47 | 11-9733-01 | 9 | 911 | 26 | 2 | 93 | 49 | 39.8 | 41 |  | 0 | 24620 | 4 | 22.5 | 0 | 210 | 0 | 9 | 3 | 924 | 5900 | 1964 | 1995 | 32 | 0 | 1 | 2 | 2 | 5 | 5 | 210 | 3 | 110 | 3 | 160 | 3 | 210 | 3 | 0 | 0 | 0 | 5
48 | 11-9Т610 | 9 | 914 | 26 | 2 | 93 | 32 | 50.7 | 52.9 |  | 0 | 24540 | 4 | 21.23 | 0 | 0 | 0 | 9 | 3 | 924 | 5924 | 1986 | 0 | 32 | 3 | 2 | 2 | 2 | 13 | 12 | 210 | 3 | 110 | 3 | 160 | 3 | 210 | 3 | 0 | 0 | 0 | 5
49 | 11-К001 | 2 | 205 | 2 | 2 | 6712 | 64 | 22.2 | 22.9 |  | 0 | 14730 | 4 | 21.73 | 0 | 120 | 0 | 9 | 5 | 204 | 5204 | 1966 | 1984 | 32 | 0 | 2 | 1 | 2 | 12 | 10 | 210 | 3 | 110 | 3 | 160 | 3 | 210 | 3 | 0 | 0 | 0 | 0
50 | 11-К001 | 2 | 205 | 2 | 2 | 6712 | 68 | 22.2 | 22.9 |  | 0 | 14730 | 4 | 22.73 | 0 | 120 | 0 | 9 | 5 | 204 | 5204 | 1985 | 1999 | 32 | 3 | 2 | 2 | 2 | 13 | 12 | 210 | 3 | 110 | 3 | 160 | 3 | 210 | 3 | 0 | 0 | 0 | 0
51 | 11-К251 | 2 | 205 | 2 | 1 | 22 | 60 | 23.5 | 24.7 |  | 0 | 14730 | 4 | 21.18 | 0 | 106 | 0 | 9 | 6 | 200 | 5200 | 1948 | 1960 | 32 | 0 | 1 | 1 | 2 | 12 | 10 | 210 | 3 | 110 | 3 | 160 | 3 | 210 | 3 | 0 | 0 | 0 | 0
52 | 11-К252 | 2 | 205 | 2 | 1 | 22 | 64 | 23.5 | 24.2 |  | 0 | 15350 | 4 | 22.05 | 1 | 106 | 0 | 9 | 6 | 201 | 5201 | 1948 | 1977 | 32 | 0 | 1 | 1 | 2 | 12 | 10 | 210 | 3 | 110 | 3 | 160 | 3 | 210 | 3 | 0 | 0 | 0 | 0
53 | 11-К253 | 9 | 918 | 25 | 1 | 22 | 22 | 23.6 | 24.3 |  | 0 | 18080 | 4 | 11.58 | 0 | 122 | 0 | 9 | 3 | 966 |  | 1956 | 1960 | 30 | 2 | 1 | 1 | 2 | 8 | 8 | 210 | 3 | 110 | 2 | 160 | 2 | 210 | 3 | 0 | 0 | 0 | 0
54 | 11-К254 | 9 | 918 | 25 | 1 | 22 | 20 | 24.8 | 25.6 |  | 0 | 18080 | 4 | 11.4 | 1 | 106 | 0 | 9 | 3 | 967 | 0 | 1956 | 1960 | 30 | 2 | 1 | 1 | 2 | 8 | 8 | 210 | 3 | 110 | 2 | 160 | 2 | 210 | 3 | 0 | 0 | 0 | 0
55 | 11-К255 | 9 | 926 | 38 | 2 | 22 | 40 | 17.8 | 18.4 |  | 0 | 14730 | 4 | 14.6 | 0 | 37 | 0 | 9 | 6 | 920 | 0 | 1984 | 0 | 32 | 3 | 2 | 2 | 2 | 13 | 12 | 0 | 0 | 110 | 3 | 0 | 0 | 0 | 0 | 0 | 0 | 0 | 0
56 | 11-К651 | 9 | 927 | 30 | 2 | 63 | 42 | 40.7 | 42 |  | 0 | 24680 | 4 | 21 | 0 | 0 | 0 | 9 | 3 | 926 | 5900 | 1964 | 0 | 33 | 3 | 2 | 2 | 2 | 15 | 0 | 210 | 3 | 110 | 3 | 160 | 3 | 210 | 3 | 0 | 0 | 0 | 5
57 | 11-К651 | 9 | 927 | 30 | 2 | 93 | 42 | 40.7 | 42 |  | 0 | 24680 | 4 | 21 | 0 | 0 | 0 | 9 | 3 | 926 | 5900 | 1941 | 0 | 33 | 3 | 2 | 2 | 2 | 15 | 0 | 210 | 3 | 110 | 3 | 160 | 3 | 210 | 3 | 0 | 0 | 0 | 5
58 | 11-Н002 | 9 | 926 | 38 | 2 | 22 | 40 | 18.6 | 19.2 |  | 0 | 15350 | 4 | 14.8 | 1 | 37 | 0 | 9 | 6 | 920 | 0 | 1984 | 0 | 32 | 0 | 1 | 1 | 2 | 12 | 10 | 0 | 0 | 110 | 3 | 0 | 0 | 0 | 0 | 0 | 0 | 0 | 0
59 | 11-Н003 | 9 | 928 | 38 | 2 |  | 33 | 21.7 | 22.4 |  | 0 | 14410 | 4 | 13.85 | 1 | 0 | 0 | 9 | 6 | 920 |  | 1976 | 0 | 22 | 0 | 2 | 2 | 3 | 17 | 0 | 0 | 0 | 110 | 3 | 0 | 0 | 0 | 0 | 0 | 0 | 0 | 0
60 | 11-Н004 | 9 | 930 | 32 | 4 | 133 | 60 | 18.2 | 22 |  | 0 | 14194 | 4 | 20.5 | 0 | 0 | 0 | 9 | 6 | 940 | 5940 | 1946 | 0 | 32 | 3 | 2 | 2 | 3 | 17 | 0 | 0 | 0 | 110 | 3 | 0 | 0 | 0 | 0 | 0 | 0 | 0 | 0
61 | 11-С001 | 9 | 908 | 25 | 3 | 22 | 30 | 24.6 | 25.4 |  | 0 | 14730 | 4 | 13.85 | 0 | 91 | 0 | 9 | 6 | 962 |  | 1948 | 0 | 30 | 2 | 1 | 1 | 2 | 8 | 8 | 210 | 3 | 110 | 2 | 160 | 2 | 210 | 3 | 0 | 0 | 0 | 0
62 | 12-1000 | 6 | 602 | 6 | 2 | 27 | 69 | 22 | 22.4 |  | 0 | 13920 | 4 | 22.85 | 0 | 73 | 0 | 9 | 6 | 600 | 5600 | 1979 | 1983 | 22 | 3 | 1 | 1 | 2 | 11 | 8 | 210 | 3 | 110 | 2 | 160 | 2 | 210 | 3 | 11 | 3 | 0 | 0
63 | 12-1000-01 | 6 | 602 | 6 | 2 | 27 | 65 | 22 | 22.4 |  | 0 | 13920 | 4 | 21.85 | 0 | 73 | 0 | 9 | 6 | 600 | 5600 | 1977 | 1979 | 22 | 3 | 1 | 1 | 2 | 11 | 8 | 210 | 3 | 110 | 2 | 160 | 2 | 210 | 3 | 11 | 3 | 0 | 0
64 | 12-1000-02 | 6 | 605 | 6 | 2 | 27 | 65 | 22 | 22.4 |  | 0 | 13920 | 4 | 21.85 | 0 | 73 | 0 | 9 | 6 | 608 | 5608 | 1977 | 1979 | 22 | 3 | 1 | 1 | 2 | 11 | 8 | 210 | 3 | 110 | 2 | 160 | 2 | 210 | 3 | 11 | 3 | 0 | 0
664 | 12-1000-03 | 9 | 982 | 21 | 2 | 27 | 65 | 24.8 | 26.3 |  | 0 | 13920 | 4 | 22.83 | 0 | 55 | 0 | 9 | 6 | 907 |  | 1979 | 1983 | 22 | 3 | 2 | 2 | 2 | 12 | 9 | 210 | 3 | 110 | 2 | 160 | 2 | 210 | 3 | 0 | 0 | 0 | 0
759 | 12-1000-04 | 6 | 602 | 6 | 2 | 27 | 69 | 21.3 | 22.6 |  | 0 | 13920 | 4 | 22.9 | 0 | 73 | 0 | 9 | 6 | 600 | 5600 | 1979 | 1983 | 22 | 3 | 1 | 1 | 2 | 11 | 8 | 210 | 3 | 110 | 2 | 160 | 2 | 210 | 3 | 11 | 3 | 0 | 0
698 | 12-1000-80 | 6 | 602 | 6 | 2 | 27 | 69 | 21.3 | 22.7 |  | 0 | 13920 | 4 | 22.93 | 0 | 73 | 0 | 9 | 6 | 600 | 5600 | 1977 | 1979 | 22 | 3 | 1 | 1 | 2 | 11 | 8 | 210 | 3 | 110 | 2 | 160 | 2 | 210 | 3 | 11 | 3 | 0 | 0
65 | 12-119 | 6 | 606 | 6 | 2 | 5 | 69 | 21.8 | 23.1 |  | 0 | 13920 | 4 | 23.03 | 0 | 76 | 0 | 9 | 6 | 600 | 5600 | 1985 | 1989 | 22 | 3 | 1 | 1 | 2 | 11 | 0 | 210 | 3 | 110 | 2 | 160 | 2 | 210 | 3 | 11 | 3 | 0 | 0
66 | 12-119 | 6 | 606 | 6 | 2 | 5 | 71 | 22.4 | 23 |  | 0 | 13920 | 4 | 23.5 | 0 | 76 | 0 | 9 | 6 | 600 | 5600 | 1989 | 1991 | 22 | 3 | 1 | 1 | 2 | 11 | 0 | 210 | 3 | 110 | 2 | 160 | 2 | 210 | 3 | 11 | 3 | 0 | 0
67 | 12-119-01 | 6 | 609 | 6 | 2 | 5 | 69 | 21.8 | 22.9 |  | 0 | 13920 | 4 | 22.98 | 0 | 76 | 0 | 9 | 6 | 608 | 5608 | 1985 | 1989 | 22 | 3 | 1 | 1 | 2 | 11 | 0 | 210 | 3 | 110 | 2 | 160 | 2 | 210 | 3 | 11 | 3 | 0 | 0
837 | 12-119-01 | 6 | 609 | 6 | 2 | 5 | 71 | 22.4 | 23 |  | 0 | 13920 | 4 | 23.5 | 0 | 76 | 0 | 9 | 6 | 608 | 5608 | 1989 | 1991 | 22 | 3 | 1 | 1 | 2 | 11 | 0 | 210 | 3 | 110 | 2 | 160 | 2 | 210 | 3 | 11 | 3 | 0 | 0
68 | 12-124 | 6 | 606 | 6 | 2 | 5 | 130 | 44.6 | 46 |  | 0 | 18880 | 8 | 22 | 0 | 150 | 0 | 9 | 2 | 612 |  | 1983 | 1986 | 22 | 3 | 1 | 1 | 2 | 11 | 8 | 210 | 3 | 110 | 2 | 160 | 2 | 210 | 3 | 0 | 0 | 0 | 5
69 | 12-127 | 6 | 606 | 6 | 2 | 6714 | 70 | 23.2 | 23.9 |  | 0 | 14520 | 4 | 23.48 | 1 | 76 | 0 | 9 | 6 | 601 | 5601 | 1989 | 0 | 22 | 3 | 1 | 1 | 2 | 11 | 0 | 210 | 3 | 110 | 2 | 160 | 2 | 210 | 3 | 0 | 0 | 0 | 0
70 | 12-132 | 6 | 606 | 6 | 2 | 5 | 69.5 | 23.5 | 24.5 | 22.1 | 0 | 13920 | 4 | 23.5 | 0 | 88 | 0 | 9 | 5 | 600 | 5600 | 1992 | 0 | 22 | 3 | 1 | 1 | 2 | 11 | 0 | 210 | 3 | 110 | 2 | 160 | 2 | 210 | 3 | 0 | 0 | 0 | 0
677 | 12-132 | 6 | 606 | 6 | 2 | 5 | 70 | 23.5 | 24 | 22.1 | 0 | 13920 | 4 | 23.5 | 0 | 88 | 0 | 9 | 5 | 600 | 5600 | 1992 | 0 | 22 | 3 | 1 | 1 | 2 | 11 | 0 | 210 | 3 | 110 | 2 | 160 | 2 | 210 | 3 | 0 | 0 | 0 | 0
71 | 12-132 | 6 | 606 | 6 | 2 | 220 | 69.5 | 23.5 | 24.5 | 22.1 | 0 | 13920 | 4 | 23.5 | 0 | 88 | 0 | 9 | 5 | 600 | 5600 | 2001 | 0 | 22 | 3 | 1 | 1 | 2 | 11 | 0 | 210 | 3 | 110 | 2 | 160 | 2 | 210 | 3 | 0 | 0 | 0 | 0
749 | 12-132 | 6 | 606 | 6 | 22 | 1167 | 69.5 | 23.5 | 24.5 | 22.1 | 0 | 13920 | 4 | 23.5 | 0 | 88 | 0 | 9 | 5 | 600 | 5600 | 2004 | 0 | 22 | 3 | 1 | 1 | 2 | 11 | 0 | 210 | 3 | 110 | 2 | 160 | 2 | 210 | 3 | 0 | 0 | 0 | 0
766 | 12-132 | 6 | 606 | 6 | 22 | 1247 | 69.5 | 23.5 | 24.5 | 22.1 | 0 | 13920 | 4 | 23.5 | 0 | 88 | 0 | 9 | 5 | 600 | 5600 | 2004 | 0 | 22 | 3 | 1 | 1 | 2 | 11 | 0 | 210 | 3 | 110 | 2 | 160 | 2 | 210 | 3 | 0 | 0 | 0 | 0
784 | 12-132 | 6 | 606 | 6 | 22 | 1263 | 69.5 | 23.5 | 24.5 | 22.1 | 0 | 13920 | 4 | 23.5 | 0 | 88 | 0 | 9 | 5 | 600 | 5600 | 2004 | 0 | 22 | 3 | 1 | 1 | 2 | 11 | 0 | 210 | 3 | 110 | 2 | 160 | 2 | 210 | 3 | 0 | 0 | 0 | 0
930 | 12-132 | 6 | 606 | 6 | 22 | 1284 | 69.5 | 23.5 | 24.5 | 22.1 | 0 | 13920 | 4 | 23.5 | 0 | 88 | 0 | 9 | 5 | 600 | 5600 | 2005 | 2006 | 22 | 3 | 1 | 1 | 2 | 11 | 0 | 210 | 3 | 110 | 2 | 160 | 2 | 210 | 3 | 0 | 0 | 0 | 0
866 | 12-132-02 | 6 | 606 | 6 | 2 | 5 | 69.7 | 23.3 | 24.3 | 21.9 | 0 | 13920 | 4 | 23.5 | 0 | 77 | 0 | 9 | 5 | 600 | 5600 | 2005 | 0 | 22 | 3 | 1 | 1 | 2 | 11 | 0 | 210 | 3 | 110 | 2 | 160 | 2 | 210 | 3 | 0 | 0 | 0 | 0
735 | 12-132-03 | 6 | 606 | 6 | 22 | 5 | 69.5 | 23.5 | 24.5 |  | 0 | 13920 | 4 | 23.5 | 0 | 88 | 0 | 2 | 5 | 600 | 5600 | 2004 | 0 | 24 | 3 | 1 | 1 | 2 | 11 | 0 | 500 | 4 | 110 | 2 | 160 | 2 | 210 | 3 | 0 | 0 | 0 | 0
72 | 12-141 | 6 | 606 | 6 | 2 | 5 | 71 | 22 | 23 |  | 0 | 13920 | 4 | 23.5 | 0 | 77 | 0 | 9 | 6 | 600 | 5600 | 1990 | 1993 | 22 | 3 | 1 | 1 | 2 | 11 | 0 | 210 | 3 | 110 | 2 | 160 | 2 | 210 | 3 | 0 | 0 | 0 | 0
807 | 12-141-01 | 6 | 611 | 37 | 2 | 5 | 69 | 24 | 25 |  | 0 | 13920 | 4 | 23.5 | 0 | 105.3 | 0 | 9 | 3 | 600 | 5600 | 1990 | 1993 | 22 | 3 | 2 | 1 | 2 | 11 | 0 | 210 | 3 | 110 | 2 | 160 | 2 | 210 | 3 | 0 | 0 | 0 | 0
73 | 12-146 | 9 | 601 | 6 | 2 | 5 | 65.5 | 27.1 | 28.5 | 25.7 | 0 | 13920 | 4 | 23.5 | 0 | 88 | 0 | 9 | 5 | 987 | 5680 | 1996 | 0 | 22 | 3 | 1 | 1 | 2 | 11 | 0 | 210 | 3 | 110 | 2 | 160 | 2 | 210 | 3 | 0 | 0 | 0 | 0
74 | 12-146-05 | 9 | 601 | 6 | 2 | 5 | 64 | 28.3 | 30 |  | 0 | 13920 | 4 | 23.5 | 0 | 88 | 0 | 9 | 3 | 0 | 5680 | 1994 | 1996 | 22 | 3 | 1 | 1 | 2 | 11 | 0 | 210 | 3 | 110 | 2 | 160 | 2 | 210 | 3 | 0 | 0 | 0 | 0
75 | 12-1505 | 6 | 605 | 6 | 2 | 143 | 65 | 20.5 | 21.7 |  | 0 | 13920 | 4 | 21.68 | 0 | 76 | 0 | 9 | 6 | 608 | 5608 | 1968 | 1980 | 22 | 3 | 1 | 1 | 2 | 11 | 0 | 210 | 3 | 110 | 2 | 160 | 2 | 210 | 3 | 11 | 3 | 0 | 0
76 | 12-1505 | 6 | 603 | 6 | 2 | 143 | 69 | 20.5 | 21.7 |  | 0 | 13920 | 4 | 22.68 | 0 | 76 | 0 | 9 | 6 | 608 | 5608 | 1975 | 1990 | 22 | 3 | 1 | 1 | 2 | 11 | 8 | 210 | 3 | 110 | 2 | 160 | 2 | 210 | 3 | 11 | 3 | 0 | 0
699 | 12-1505-80 | 6 | 605 | 6 | 2 | 143 | 69 | 20.5 | 21.7 |  | 0 | 13920 | 4 | 22.68 | 0 | 76 | 0 | 9 | 6 | 608 | 5608 | 1972 | 1980 | 22 | 3 | 1 | 1 | 2 | 11 | 8 | 210 | 3 | 110 | 2 | 160 | 2 | 210 | 3 | 11 | 3 | 0 | 0
77 | 12-159 | 9 | 931 | 30 | 2 | 5 | 64 | 28.6 | 29.4 |  | 0 | 13920 | 4 | 23.35 | 0 | 112 | 0 | 9 | 5 |  |  | 1995 | 1995 | 30 | 3 | 2 | 2 | 2 | 15 | 0 | 210 | 3 | 100 | 2 | 160 | 2 | 210 | 3 | 0 | 0 | 0 | 0
78 | 12-1592 | 6 | 603 | 6 | 2 | 143 | 71 | 20.9 | 22 |  | 0 | 13920 | 4 | 23.25 | 0 | 83 | 0 | 9 | 6 | 608 | 5608 | 1986 | 1997 | 22 | 3 | 1 | 1 | 2 | 11 | 0 | 210 | 3 | 110 | 2 | 160 | 2 | 210 | 3 | 0 | 3 | 0 | 0
79 | 12-1592 | 6 | 603 | 6 | 2 | 143 | 72 | 19.8 | 22 |  | 0 | 13920 | 4 | 23.5 | 0 | 83.6 | 0 | 9 | 6 | 608 | 5608 | 2001 | 0 | 22 | 3 | 1 | 1 | 2 | 11 | 0 | 210 | 3 | 110 | 2 | 160 | 2 | 210 | 3 | 0 | 3 | 0 | 0
867 | 12-1592 | 6 | 603 | 6 | 2 | 1276 | 72 | 19.8 | 22 |  | 0 | 13920 | 4 | 23.5 | 0 | 83.6 | 0 | 9 | 6 | 608 | 5608 | 2005 | 0 | 22 | 3 | 1 | 1 | 2 | 11 | 0 | 210 | 3 | 110 | 2 | 160 | 2 | 210 | 3 | 0 | 3 | 0 | 0
668 | 12-1704 | 6 | 606 | 6 | 2 | 143 | 70 | 22.5 | 24 |  | 0 | 13920 | 4 | 23.5 | 0 | 79.8 | 0 | 9 | 6 | 600 | 5600 | 2003 | 0 | 22 | 3 | 1 | 1 | 2 | 11 | 0 | 210 | 3 | 110 | 2 | 160 | 2 | 210 | 3 | 0 | 0 | 0 | 0
669 | 12-1704-01 | 6 | 606 | 6 | 2 | 143 | 69 | 23 | 25 |  | 0 | 13920 | 4 | 23.5 | 0 | 90.6 | 0 | 9 | 5 | 600 | 5600 | 2003 | 0 | 22 | 3 | 1 | 1 | 2 | 11 | 0 | 210 | 3 | 110 | 2 | 160 | 2 | 210 | 3 | 0 | 0 | 0 | 0
764 | 12-1704-03 | 6 | 606 | 6 | 2 | 143 | 70 | 22.6 | 24 |  | 0 | 13920 | 4 | 23.5 | 0 | 77.4 | 0 | 9 | 6 | 600 | 5600 | 2004 | 2008 | 22 | 3 | 1 | 1 | 2 | 11 | 0 | 210 | 3 | 110 | 2 | 160 | 2 | 210 | 3 | 0 | 0 | 0 | 0
765 | 12-1704-04 | 6 | 606 | 6 | 2 | 143 | 69 | 23 | 24.6 |  | 0 | 13920 | 4 | 23.4 | 0 | 88 | 0 | 9 | 5 | 600 | 5600 | 2004 | 2008 | 22 | 3 | 1 | 1 | 2 | 11 | 0 | 210 | 3 | 110 | 2 | 160 | 2 | 210 | 3 | 0 | 0 | 0 | 0
899 | 12-1704-04 | 6 | 606 | 6 | 2 | 1276 | 69 | 23 | 24.6 |  | 0 | 13920 | 4 | 23.4 | 0 | 88 | 0 | 9 | 5 | 600 | 5600 | 2005 | 2008 | 22 | 3 | 1 | 1 | 2 | 11 | 0 | 210 | 3 | 110 | 2 | 160 | 2 | 210 | 3 | 0 | 0 | 0 | 0
80 | 12-175 | 6 | 603 | 6 | 2 | 5 | 69 | 24 | 25 |  | 0 | 13920 | 4 | 23.5 | 0 | 77 | 0 | 9 | 5 | 608 | 0 | 1997 | 0 | 22 | 3 | 1 | 1 | 2 | 11 | 0 | 210 | 3 | 110 | 2 | 160 | 2 | 210 | 3 | 0 | 0 | 0 | 0
689 | 12-2104 | 6 | 610 | 6 | 2 | 22 | 69.5 | 23 | 24.5 |  | 0 | 13920 | 4 | 23.5 | 0 | 81.2 | 0 | 9 | 3 | 608 | 5608 | 2003 | 0 | 22 | 3 | 1 | 1 | 2 | 11 | 0 | 210 | 3 | 110 | 2 | 160 | 2 | 210 | 3 | 0 | 0 | 0 | 0
81 | 12-282 | 9 | 932 | 31 | 2 | 22 | 70 | 23.3 | 24 |  | 0 | 12530 | 4 | 23.5 | 0 | 0 | 0 | 9 | 5 | 0 | 5660 | 1992 | 0 | 22 | 3 | 1 | 1 | 2 | 11 | 8 | 210 | 3 | 110 | 3 | 160 | 3 | 210 | 3 | 0 | 0 | 0 | 0
82 | 12-282М | 9 | 932 | 31 | 2 | 22 | 70 | 23.3 | 24 |  | 0 | 12530 | 4 | 23.5 | 0 | 0 | 0 | 9 | 5 | 0 | 5660 | 1993 | 0 | 22 | 3 | 1 | 1 | 2 | 11 | 8 | 210 | 3 | 110 | 3 | 160 | 3 | 210 | 3 | 0 | 0 | 0 | 0
83 | 12-283 | 9 | 933 | 37 | 2 | 22 | 63 | 26.2 | 28 |  | 0 | 16970 | 4 | 22.75 | 0 | 132 | 0 | 9 | 5 | 916 | 5610 | 1992 | 0 | 22 | 3 | 2 | 1 | 2 | 11 | 0 | 210 | 3 | 110 | 3 | 160 | 3 | 210 | 3 | 0 | 0 | 0 | 0
84 | 12-284 | 9 | 934 | 85 | 2 | 22 | 67 | 26.2 | 27 |  | 0 | 14730 | 4 | 23.5 | 0 | 0 | 0 | 9 | 5 | 0 | 0 | 1992 | 0 | 22 | 3 | 1 | 1 | 2 | 11 | 8 | 210 | 3 | 110 | 2 | 160 | 2 | 210 | 3 | 0 | 0 | 0 | 0
85 | 12-288 | 9 | 932 | 31 | 2 | 22 | 69 | 24.3 | 25 |  | 0 | 12530 | 4 | 23.5 | 0 | 0 | 0 | 9 | 6 | 0 | 5660 | 1993 | 0 | 22 | 3 | 1 | 1 | 2 | 11 | 8 | 210 | 3 | 110 | 3 | 160 | 3 | 210 | 3 | 0 | 0 | 0 | 0
86 | 12-295 | 6 | 603 | 6 | 2 | 22 | 70 | 22.3 | 24 |  | 0 | 13920 | 4 | 23.5 | 0 | 75.2 | 0 | 9 | 5 | 608 | 5608 | 1996 | 0 | 22 | 3 | 1 | 1 | 2 | 11 | 0 | 210 | 3 | 110 | 2 | 160 | 2 | 210 | 3 | 0 | 0 | 0 | 0
87 | 12-295Н | 6 | 603 | 6 | 2 | 22 | 70 | 23 | 24 |  | 0 | 13920 | 4 | 23.5 | 0 | 82.5 | 0 | 9 | 5 | 608 | 5608 | 1996 | 0 | 22 | 3 | 1 | 1 | 2 | 11 | 0 | 210 | 3 | 110 | 2 | 160 | 2 | 210 | 3 | 0 | 0 | 0 | 0
750 | 12-296 | 6 | 606 | 6 | 2 | 22 | 70 | 23 | 24 | 21.7 | 0 | 13920 | 4 | 23.5 | 0 | 76 | 0 | 9 | 3 | 600 | 5600 | 2003 | 0 | 22 | 3 | 1 | 1 | 2 | 11 | 0 | 210 | 3 | 110 | 2 | 160 | 2 | 210 | 3 | 0 | 0 | 0 | 0
688 | 12-296 | 6 | 606 | 6 | 2 | 22 | 69.5 | 23 | 24.5 | 21.7 | 0 | 13920 | 4 | 23.5 | 0 | 76 | 0 | 9 | 3 | 600 | 5600 | 2003 | 0 | 22 | 3 | 1 | 1 | 2 | 11 | 0 | 210 | 3 | 110 | 2 | 160 | 2 | 210 | 3 | 0 | 0 | 0 | 0
775 | 12-296-01 | 6 | 606 | 6 | 2 | 22 | 70 | 23 | 24 | 21.7 | 0 | 13920 | 4 | 23.5 | 0 | 83 | 0 | 9 | 3 | 600 | 5600 | 2004 | 0 | 22 | 3 | 1 | 1 | 2 | 11 | 0 | 210 | 3 | 110 | 2 | 160 | 2 | 210 | 3 | 0 | 0 | 0 | 0
88 | 12-37 | 6 | 602 | 6 | 1 | 5 | 62 | 19.9 | 20.5 |  | 0 | 13920 | 4 | 20.63 | 0 | 65 | 0 | 9 | 6 | 600 | 5600 | 1947 | 1964 | 22 | 0 | 1 | 1 | 2 | 0 | 8 | 210 | 3 | 110 | 2 | 160 | 2 | 210 | 3 | 0 | 0 | 0 | 0
89 | 12-4004 | 9 | 904 | 37 | 2 | 133 | 63 | 27.3 | 30 |  | 0 | 20960 | 4 | 23.25 | 0 | 154 | 0 | 9 | 3 | 916 | 5916 | 1985 | 0 | 22 | 3 | 2 | 1 | 2 | 11 | 0 | 210 | 3 | 110 | 3 | 160 | 3 | 210 | 3 | 0 | 0 | 0 | 5
90 | 12-4011 | 9 | 932 | 31 | 2 | 133 | 65 | 28.1 | 29 |  | 0 | 14900 | 4 | 23.25 | 0 | 0 | 0 | 9 | 5 | 968 | 0 | 1983 | 0 | 32 | 3 | 1 | 1 | 2 | 13 | 12 | 210 | 3 | 110 | 3 | 160 | 3 | 210 | 3 | 0 | 0 | 0 | 0
91 | 12-4034-02 | 9 | 919 | 56 | 2 | 133 | 67 | 26.2 | 27 |  | 0 | 13100 | 4 | 23.5 | 1 | 73 | 0 | 9 | 3 | 933 | 0 | 1995 | 0 | 22 | 2 | 1 | 1 | 2 | 5 | 5 | 210 | 3 | 110 | 2 | 160 | 2 | 210 | 3 | 0 | 0 | 0 | 0
92 | 12-4102 | 6 | 603 | 6 | 2 | 133 | 71 | 22.3 | 23 | 21 | 0 | 13920 | 4 | 23.5 | 0 | 82 | 0 | 9 | 6 | 608 | 5608 | 2000 | 2017 | 22 | 3 | 1 | 1 | 2 | 11 | 0 | 210 | 3 | 110 | 2 | 160 | 2 | 210 | 3 | 0 | 0 | 0 | 0
93 | 12-4106 | 6 | 606 | 6 | 2 | 133 | 70 | 23 | 23.9 | 21.7 | 0 | 13920 | 4 | 23.48 | 0 | 78 | 0 | 9 | 5 | 600 | 5600 | 2001 | 2018 | 22 | 3 | 1 | 1 | 2 | 11 | 0 | 210 | 3 | 110 | 2 | 160 | 2 | 210 | 3 | 0 | 0 | 0 | 0
94 | 12-508 | 6 | 602 | 6 | 2 | 5 | 125 | 42.5 | 44.2 |  | 0 | 20240 | 8 | 21.15 | 0 | 137.5 | 0 | 5 | 3 | 612 |  | 1963 | 1977 | 22 | 0 | 1 | 1 | 2 | 11 | 8 | 210 | 3 | 110 | 2 | 160 | 2 | 210 | 3 | 0 | 0 | 0 | 0
95 | 12-515 | 6 | 602 | 6 | 1 | 5 | 63 | 21.1 | 21.8 |  | 0 | 13920 | 4 | 21.2 | 0 | 71 | 0 | 9 | 6 | 600 | 5600 | 1964 | 1978 | 22 | 3 | 1 | 1 | 2 | 11 | 8 | 210 | 3 | 110 | 2 | 160 | 2 | 210 | 3 | 11 | 3 | 0 | 0
709 | 12-515 | 6 | 602 | 6 | 1 | 5 | 65 | 21.1 | 21.8 |  | 0 | 13920 | 4 | 21.7 | 0 | 71 | 0 | 9 | 6 | 600 | 5600 | 1977 | 1979 | 22 | 3 | 1 | 1 | 2 | 11 | 8 | 210 | 3 | 110 | 2 | 160 | 2 | 210 | 3 | 11 | 3 | 0 | 0
96 | 12-515-01 | 9 | 928 | 38 | 2 | 5 | 40 | 21.5 | 22 |  | 0 | 13920 | 4 | 15.5 | 0 | 71 | 0 | 9 | 5 | 920 |  | 1964 | 1979 | 22 | 3 | 2 | 2 | 3 | 17 | 0 | 0 | 0 | 110 | 3 | 0 | 0 | 0 | 0 | 0 | 0 | 0 | 0
700 | 12-515-80 | 6 | 602 | 6 | 2 | 5 | 69 | 21.1 | 22.5 |  | 0 | 13920 | 4 | 22.88 | 0 | 71 | 0 | 9 | 6 | 600 | 5600 | 1972 | 1979 | 22 | 3 | 1 | 1 | 2 | 11 | 8 | 210 | 3 | 110 | 2 | 160 | 2 | 210 | 3 | 11 | 3 | 0 | 0
97 | 12-532 | 6 | 602 | 6 | 2 | 5 | 63 | 21.9 | 22.8 |  | 0 | 13920 | 4 | 21.45 | 0 | 73 | 0 | 9 | 6 | 600 | 5600 | 1973 | 1977 | 22 | 0 | 1 | 1 | 2 | 0 | 8 | 210 | 3 | 110 | 2 | 160 | 2 | 210 | 3 | 11 | 3 | 0 | 0
98 | 12-532 | 6 | 602 | 6 | 2 | 5 | 64 | 21.1 | 23.1 |  | 0 | 13920 | 4 | 21.78 | 0 | 73 | 0 | 9 | 6 | 600 | 5600 | 1978 | 1980 | 22 | 0 | 1 | 1 | 2 | 0 | 8 | 210 | 3 | 110 | 2 | 160 | 2 | 210 | 3 | 11 | 3 | 0 | 0
99 | 12-532 | 6 | 602 | 6 | 2 | 5 | 69 | 22.2 | 23.2 |  | 0 | 13920 | 4 | 23.05 | 0 | 74 | 0 | 9 | 6 | 600 | 5600 | 1979 | 1984 | 22 | 3 | 1 | 1 | 2 | 0 | 8 | 210 | 3 | 110 | 2 | 160 | 2 | 210 | 3 | 11 | 3 | 0 | 0
701 | 12-532-80 | 6 | 602 | 6 | 2 | 5 | 69 | 21.1 | 23.1 |  | 0 | 13920 | 4 | 23.03 | 0 | 73 | 0 | 9 | 6 | 600 | 5600 | 1973 | 1980 | 22 | 3 | 1 | 1 | 2 | 0 | 8 | 210 | 3 | 110 | 2 | 160 | 2 | 210 | 3 | 11 | 3 | 0 | 0
822 | 12-7019 | 6 | 603 | 6 | 2 | 27 | 72 | 21 | 22 |  | 0 | 13920 | 4 | 23.5 | 0 | 77.5 | 0 | 9 | 5 | 608 | 5608 | 2005 | 0 | 22 | 3 | 1 | 1 | 2 | 11 | 0 | 210 | 3 | 160 | 3 | 160 | 3 | 210 | 3 | 0 | 0 | 0 | 0
935 | 12-7023 | 6 | 606 | 6 | 22 | 27 | 70.3 | 22.7 | 23.7 |  | 0 | 13920 | 4 | 23.5 | 0 | 90 | 0 | 9 | 5 | 600 | 5600 | 2006 | 2009 | 22 | 3 | 1 | 1 | 2 | 11 | 0 | 210 | 3 | 110 | 2 | 160 | 2 | 210 | 3 | 0 | 0 | 0 | 0
936 | 12-7023-01 | 6 | 606 | 6 | 22 | 27 | 70.5 | 22.5 | 23.5 |  | 0 | 13920 | 4 | 23.5 | 0 | 83 | 0 | 10 | 5 | 600 | 5600 | 2006 | 0 | 32 | 4 | 1 | 1 | 2 | 16 | 0 | 500 | 4 | 350 | 4 | 500 | 4 | 0 | 0 | 0 | 0 | 0 | 0
100 | 12-726 | 6 | 602 | 6 | 2 | 27 | 63 | 21.3 | 22.7 |  | 0 | 13920 | 4 | 21.43 | 0 | 73 | 0 | 9 | 6 | 600 | 5600 | 1969 | 1977 | 22 | 0 | 1 | 1 | 2 | 11 | 8 | 210 | 3 | 110 | 2 | 160 | 2 | 210 | 3 | 11 | 3 | 0 | 0
101 | 12-726-01 | 6 | 605 | 6 | 2 | 27 | 63 | 21.3 | 22.7 |  | 0 | 13920 | 4 | 21.43 | 0 | 73 | 0 | 9 | 6 | 608 | 5608 | 1969 | 1977 | 22 | 0 | 1 | 1 | 2 | 11 | 8 | 210 | 3 | 110 | 2 | 160 | 2 | 210 | 3 | 11 | 3 | 0 | 0
675 | 12-726-02 | 6 | 602 | 6 | 2 | 27 | 65 | 21.3 | 22.7 |  | 0 | 13920 | 4 | 21.93 | 0 | 73 | 0 | 9 | 6 | 600 | 5600 | 1977 | 1979 | 22 | 0 | 1 | 1 | 2 | 11 | 8 | 210 | 3 | 110 | 2 | 160 | 2 | 210 | 3 | 11 | 3 | 0 | 0
702 | 12-726-80 | 6 | 602 | 6 | 2 | 27 | 69 | 21.3 | 22.7 |  | 0 | 13920 | 4 | 22.93 | 0 | 73 | 0 | 9 | 6 | 600 | 5600 | 1972 | 1979 | 22 | 0 | 1 | 1 | 2 | 11 | 8 | 210 | 3 | 110 | 2 | 160 | 2 | 210 | 3 | 11 | 3 | 0 | 0
102 | 12-753 | 6 | 602 | 6 | 2 | 27 | 69 | 22.1 | 23.2 |  | 0 | 13920 | 4 | 23.05 | 0 | 74 | 0 | 9 | 6 | 600 | 5600 | 1983 | 1989 | 22 | 0 | 1 | 1 | 2 | 11 | 8 | 210 | 3 | 110 | 2 | 160 | 2 | 210 | 3 | 11 | 3 | 0 | 0
103 | 12-753-01 | 6 | 605 | 6 | 2 | 27 | 69 | 22.1 | 23.2 |  | 0 | 13920 | 4 | 23.05 | 0 | 74 | 0 | 9 | 6 | 608 | 5608 | 1983 | 1988 | 22 | 0 | 1 | 1 | 2 | 11 | 8 | 210 | 3 | 110 | 2 | 160 | 2 | 210 | 3 | 11 | 3 | 0 | 0
760 | 12-753-02 | 6 | 602 | 6 | 2 | 27 | 69 | 21.4 | 22.6 |  | 0 | 13920 | 4 | 22.9 | 0 | 74 | 0 | 9 | 6 | 600 | 5600 | 1983 | 1988 | 22 | 0 | 1 | 1 | 2 | 11 | 8 | 210 | 3 | 110 | 2 | 160 | 2 | 210 | 3 | 11 | 3 | 0 | 0
104 | 12-757 | 6 | 608 | 6 | 2 | 27 | 69 | 23.8 | 25 |  | 0 | 13920 | 4 | 23.5 | 0 | 85 | 0 | 9 | 5 | 600 | 5600 | 1986 | 1998 | 22 | 3 | 1 | 1 | 2 | 11 | 0 | 210 | 3 | 110 | 2 | 160 | 2 | 210 | 3 | 0 | 3 | 0 | 0
105 | 12-764 | 6 | 603 | 6 | 2 | 27 | 70 | 22.5 | 23.5 |  | 0 | 13720 | 4 | 23.38 | 0 | 74 | 0 | 9 | 5 | 608 | 5608 | 1990 | 1992 | 22 | 3 | 1 | 1 | 2 | 11 | 0 | 210 | 3 | 110 | 2 | 160 | 2 | 210 | 3 | 0 | 0 | 0 | 0
106 | 12-783 | 6 | 606 | 6 | 2 | 27 | 70 | 23 | 24 | 21.7 | 0 | 13920 | 4 | 23.5 | 0 | 76 | 0 | 9 | 5 | 600 | 5600 | 1998 | 2006 | 22 | 3 | 1 | 1 | 2 | 11 | 0 | 210 | 3 | 160 | 3 | 160 | 3 | 210 | 3 | 0 | 0 | 0 | 0
931 | 12-783 | 6 | 606 | 6 | 2 | 27 | 70 | 23 | 24 | 21.7 | 0 | 13920 | 4 | 23.5 | 0 | 78 | 0 | 9 | 5 | 600 | 5600 | 2006 | 0 | 22 | 3 | 1 | 1 | 2 | 11 | 0 | 210 | 3 | 160 | 3 | 160 | 3 | 210 | 3 | 0 | 0 | 0 | 0
107 | 12-791 | 6 | 603 | 6 | 2 | 27 | 70 | 22.4 | 23.4 |  | 0 | 13920 | 4 | 23.35 | 0 | 80 | 0 | 9 | 5 | 608 | 5608 | 1999 | 0 | 22 | 3 | 1 | 1 | 2 | 11 | 0 | 210 | 3 | 110 | 2 | 160 | 2 | 210 | 3 | 0 | 0 | 0 | 0
108 | 12-9008 | 9 | 980 | 31 | 2 | 179 | 66 | 27.2 | 28 |  | 0 | 11220 | 4 | 23.5 | 0 | 0 | 0 | 9 | 3 | 968 | 5403 | 1995 | 0 | 32 | 3 | 1 | 1 | 2 | 17 | 0 | 210 | 3 | 110 | 3 | 160 | 3 | 210 | 3 | 0 | 0 | 0 | 0
791 | 12-9046 | 6 | 606 | 6 | 2 | 62 | 70 | 23 | 24 |  | 0 | 13920 | 4 | 23.5 | 0 | 85 | 0 | 9 | 5 | 600 | 5600 | 2004 | 0 | 22 | 3 | 1 | 1 | 2 | 11 | 0 | 210 | 3 | 110 | 2 | 160 | 2 | 210 | 3 | 0 | 0 | 0 | 0
718 | 12-955 | 6 | 603 | 6 | 2 | 62 | 71 | 21.7 | 23 |  | 0 | 13920 | 4 | 23.5 | 0 | 88 | 0 | 9 | 5 | 608 | 5608 | 2004 | 0 | 32 | 3 | 1 | 1 | 2 | 11 | 0 | 210 | 3 | 110 | 2 | 160 | 2 | 210 | 3 | 0 | 0 | 0 | 0
826 | 12-9745 | 6 | 606 | 6 | 2 | 90 | 70 | 23 | 24 | 21.2 | 0 | 13920 | 4 | 23.5 | 0 | 76 | 0 | 9 | 6 | 600 | 5600 | 2004 | 0 | 22 | 3 | 1 | 1 | 2 | 11 | 0 | 210 | 3 | 110 | 2 | 160 | 2 | 210 | 3 | 0 | 0 | 0 | 0
827 | 12-9745 | 6 | 606 | 6 | 2 | 104 | 70 | 23 | 24 | 21.2 | 0 | 13920 | 4 | 23.5 | 0 | 76 | 0 | 9 | 6 | 600 | 5600 | 2004 | 0 | 22 | 3 | 1 | 1 | 2 | 11 | 0 | 210 | 3 | 110 | 2 | 160 | 2 | 210 | 3 | 0 | 0 | 0 | 0
836 | 12-9745 | 6 | 606 | 6 | 2 | 115 | 70 | 23 | 24 | 21.2 | 0 | 13920 | 4 | 23.5 | 0 | 76 | 0 | 9 | 6 | 600 | 5600 | 2004 | 0 | 22 | 3 | 1 | 1 | 2 | 11 | 0 | 210 | 3 | 110 | 2 | 160 | 2 | 210 | 3 | 0 | 0 | 0 | 0
790 | 12-9745 | 6 | 606 | 6 | 2 | 124 | 70 | 23 | 24 | 21.2 | 0 | 13920 | 4 | 23.5 | 0 | 76 | 0 | 9 | 6 | 600 | 5600 | 2004 | 0 | 22 | 3 | 1 | 1 | 2 | 11 | 0 | 210 | 3 | 110 | 2 | 160 | 2 | 210 | 3 | 0 | 0 | 0 | 0
109 | 12-П001 | 6 | 602 | 6 | 2 | 6721 | 64 | 21.7 | 22.4 |  | 0 | 13870 | 4 | 21.6 | 0 | 69 | 0 | 9 | 6 | 600 | 5600 | 1948 | 1950 | 22 | 0 | 1 | 1 | 2 | 0 | 8 | 210 | 3 | 110 | 2 | 160 | 2 | 210 | 3 | 0 | 0 | 0 | 0
110 | 12-П002 | 6 | 602 | 6 | 2 | 6721 | 64 | 22.5 | 23.2 |  | 0 | 14360 | 4 | 21.8 | 1 | 69 | 0 | 9 | 6 | 601 | 5601 | 1946 | 1950 | 22 | 0 | 1 | 1 | 2 | 0 | 8 | 210 | 3 | 110 | 2 | 160 | 2 | 210 | 3 | 0 | 0 | 0 | 0
111 | 12-П152 | 6 | 602 | 6 | 2 | 5 | 94 | 31.4 | 33.4 |  | 0 | 16400 | 6 | 21.23 | 0 | 106 | 0 | 4 | 3 | 362 | 0 | 1955 | 1963 | 22 | 0 | 1 | 1 | 2 | 11 | 8 | 210 | 3 | 110 | 2 | 160 | 2 | 210 | 3 | 0 | 0 | 0 | 0
112 | 12-П152 | 6 | 602 | 6 | 2 | 27 | 94 | 31.4 | 33.4 |  | 0 | 16400 | 6 | 21.23 | 0 | 106 | 0 | 4 | 3 | 362 | 0 | 1955 | 1963 | 22 | 0 | 1 | 1 | 2 | 11 | 8 | 210 | 3 | 110 | 2 | 160 | 2 | 210 | 3 | 0 | 0 | 0 | 0
113 | 12-П153 | 6 | 606 | 6 | 3 | 27 | 63 | 22.5 | 23.9 |  | 0 | 14410 | 4 | 21.73 | 1 | 64 | 0 | 9 | 6 | 601 | 5601 | 1945 | 1960 | 22 | 3 | 1 | 1 | 2 | 11 | 8 | 210 | 3 | 110 | 2 | 160 | 2 | 210 | 3 | 0 | 0 | 0 | 0
114 | 12-С101 | 9 | 910 | 24 | 1 | 22 | 16 | 24.2 | 24.9 |  | 0 | 15350 | 4 | 10.23 | 1 | 90 | 0 | 9 | 6 | 919 | 5961 | 1969 | 0 | 23 | 3 | 3 | 3 | 3 | 15 | 15 | 0 | 0 | 0 | 0 | 0 | 0 | 0 | 0 | 0 | 0 | 0 | 0
945 | 13-1223 | 9 | 930 | 32 | 4 | 1167 | 72 | 21 | 22 |  | 0 | 19620 | 4 | 23.5 | 0 | 0 | 0 | 9 | 7 | 946 | 5927 | 2006 | 0 | 32 | 3 | 2 | 2 | 3 | 17 | 0 | 210 | 3 | 120 | 3 | 210 | 3 | 210 | 3 | 0 | 0 | 0 | 5
895 | 13-1281 | 9 | 930 | 32 | 4 | 1167 | 68 | 24.3 | 26 |  | 0 | 25720 | 4 | 23.5 | 0 | 0 | 0 | 9 | 7 |  | 5946 | 2005 | 2008 | 32 | 3 | 2 | 2 | 3 | 17 | 0 | 210 | 3 | 120 | 3 | 210 | 3 | 210 | 3 | 0 | 0 | 0 | 5
115 | 13-166 | 9 | 930 | 32 |  | 143 | 61 | 16.2 | 16.7 |  | 0 | 13600 | 4 | 19.43 | 0 | 0 | 0 | 9 | 6 |  |  | 1994 | 0 | 32 | 3 | 2 | 2 | 3 | 17 | 0 | 210 | 3 | 120 | 3 | 210 | 3 | 210 | 3 | 0 | 0 | 0 | 0
949 | 13-1796 | 9 | 937 | 32 | 4 | 143 | 69 | 24.3 | 25 |  | 0 | 25690 | 4 | 23.5 | 0 | 0 | 0 | 9 | 3 | 945 | 5946 | 2006 | 0 | 32 | 3 | 2 | 2 | 3 | 17 | 0 | 210 | 3 | 120 | 3 | 210 | 3 | 210 | 3 | 0 | 0 | 0 | 5
116 | 13-198 | 9 | 929 | 54 | 2 | 5 | 65 | 24.5 | 26 | 23.1 | 0 | 13920 | 4 | 22.75 | 0 | 100 | 0 | 9 | 5 | 947 | 5944 | 2001 | 0 | 32 | 3 | 2 | 1 | 2 | 17 | 0 | 210 | 3 | 110 | 3 | 160 | 3 | 210 | 3 | 0 | 0 | 0 | 0
117 | 13-2114 | 4 | 406 | 4 | 2 | 22 | 72 | 21.3 | 22 |  | 0 | 14620 | 4 | 23.5 | 0 | 38.4 | 0 | 9 | 6 | 404 | 5404 | 2001 | 0 | 32 | 3 | 2 | 2 | 2 | 15 | 12 | 210 | 3 | 110 | 3 | 160 | 3 | 210 | 3 | 0 | 0 | 0 | 0
119 | 13-2114К | 9 | 930 | 32 | 2 | 22 | 73 | 19.4 | 20.6 |  | 0 | 14620 | 4 | 23.4 | 0 | 0 | 0 | 9 | 6 | 942 | 5942 | 2002 | 0 | 32 | 3 | 2 | 2 | 2 | 15 | 12 | 210 | 3 | 120 | 3 | 210 | 3 | 210 | 3 | 0 | 0 | 0 | 0
120 | 13-2114П | 9 | 944 | 54 | 4 | 22 | 69 | 23.5 | 25 |  | 0 | 14620 | 4 | 23.5 | 0 | 0 | 0 | 9 | 3 | 927 | 5949 | 2001 | 0 | 32 | 3 | 2 | 2 | 2 | 15 | 12 | 210 | 3 | 110 | 3 | 160 | 3 | 210 | 3 | 0 | 0 | 0 | 0
687 | 13-2114-06 | 4 | 410 | 54 | 2 | 22 | 67 | 24.6 | 26.2 |  | 0 | 14620 | 4 | 23.3 | 0 | 120 | 0 | 9 | 3 | 404 | 5406 | 2001 | 0 | 32 | 3 | 2 | 1 | 2 | 17 | 0 | 210 | 3 | 110 | 3 | 160 | 3 | 210 | 3 | 0 | 0 | 0 | 0
744 | 13-2114-07 | 4 | 410 | 54 | 2 | 22 | 66 | 24.6 | 27 |  | 0 | 14620 | 4 | 23.25 | 0 | 120 | 0 | 9 | 3 | 404 | 5406 | 2001 | 0 | 32 | 3 | 2 | 1 | 2 | 17 | 0 | 210 | 3 | 110 | 3 | 160 | 3 | 210 | 3 | 0 | 0 | 0 | 0
929 | 13-2114-08 | 4 | 415 | 4 | 2 | 22 | 72 | 20.1 | 22 |  | 0 | 14620 | 4 | 23.5 | 0 | 38.4 | 0 | 9 | 6 | 404 | 5404 | 2005 | 0 | 32 | 3 | 2 | 2 | 3 | 15 | 12 | 210 | 3 | 110 | 3 | 160 | 3 | 210 | 3 | 0 | 0 | 0 | 0
118 | 13-2114-10 | 9 | 965 | 14 | 2 | 22 | 69 | 23.5 | 25 |  | 0 | 14620 | 4 | 23.5 | 0 | 0 | 0 | 9 | 7 | 0 | 0 | 2001 | 0 | 32 | 3 | 2 | 2 | 3 | 17 | 0 | 210 | 3 | 110 | 3 | 160 | 3 | 210 | 3 | 0 | 0 | 0 | 0
774 | 13-2116 | 9 | 937 | 32 | 4 | 22 | 72 | 21 | 22 |  | 0 | 19620 | 4 | 23.5 | 0 | 0 | 0 | 9 | 6 | 946 | 5927 | 2004 | 0 | 32 | 3 | 2 | 2 | 3 | 17 | 0 | 210 | 3 | 120 | 3 | 210 | 3 | 210 | 3 | 0 | 0 | 0 | 5
853 | 13-2116-01 | 9 | 937 | 32 | 4 | 22 | 71.5 | 21.2 | 22.5 |  | 0 | 19620 | 4 | 23.5 | 0 | 0 | 0 | 9 | 6 | 946 | 5927 | 2004 | 0 | 32 | 3 | 2 | 2 | 3 | 17 | 0 | 210 | 3 | 120 | 3 | 210 | 3 | 210 | 3 | 0 | 0 | 0 | 5
861 | 13-2116-02 | 9 | 992 | 71 | 2 | 22 | 68 | 25.2 | 26 |  | 0 | 19620 | 4 | 23.5 | 0 | 0 | 0 | 9 | 6 | 946 | 5927 | 2004 | 0 | 32 | 3 | 2 | 2 | 3 | 17 | 0 | 210 | 3 | 110 | 3 | 160 | 3 | 210 | 3 | 0 | 0 | 0 | 5
884 | 13-2118 | 9 | 930 | 32 | 4 | 22 | 69 | 23.5 | 25 |  | 0 | 26220 | 4 | 23.5 | 0 | 0 | 0 | 9 | 3 | 0 | 5945 | 2005 | 2008 | 32 | 3 | 2 | 2 | 3 | 17 | 0 | 210 | 3 | 120 | 3 | 210 | 3 | 210 | 3 | 0 | 0 | 0 | 5
121 | 13-266 | 9 | 947 | 17 | 4 | 133 | 66 | 27.1 | 28 |  | 0 | 14620 | 4 | 23.5 | 0 | 0 | 0 | 9 | 6 | 969 | 5405 | 1964 | 0 | 32 | 3 | 2 | 2 | 2 | 15 | 12 | 210 | 3 | 110 | 3 | 160 | 3 | 210 | 3 | 0 | 0 | 0 | 0
122 | 13-266 | 9 | 947 | 17 | 4 | 22 | 66 | 27.1 | 28 |  | 0 | 14620 | 4 | 23.5 | 0 | 0 | 0 | 9 | 6 | 969 | 5405 | 2001 | 0 | 32 | 3 | 2 | 2 | 2 | 15 | 12 | 210 | 3 | 110 | 3 | 160 | 3 | 210 | 3 | 0 | 0 | 0 | 0
720 | 13-292 | 9 | 980 | 31 | 4 | 22 | 70 | 22.3 | 24 |  | 0 | 14620 | 4 | 23.5 | 0 | 0 | 0 | 9 | 6 | 968 | 5943 | 1997 | 0 | 32 | 3 | 1 | 1 | 2 | 0 | 17 | 210 | 3 | 110 | 3 | 160 | 3 | 210 | 3 | 0 | 0 | 0 | 0
123 | 13-297 | 9 | 930 | 32 | 4 | 22 | 48 | 25.2 | 26 |  | 0 | 15560 | 4 | 18.5 | 0 | 0 | 0 | 7 | 6 | 941 |  | 1997 | 0 | 32 | 3 | 2 | 2 | 3 | 17 | 0 | 210 | 3 | 120 | 3 | 210 | 3 | 210 | 3 | 0 | 0 | 0 | 0
124 | 13-3066 | 9 | 909 | 28 | 2 | 9 | 127 | 47.5 | 50.4 |  | 0 | 26366 | 8 | 22.18 | 0 | 75.6 | 0 | 5 | 5 |  |  | 1997 | 0 | 32 | 3 | 1 | 1 | 2 | 17 | 0 | 210 | 3 | 110 | 3 | 160 | 3 | 0 | 0 | 0 | 0 | 0 | 5
125 | 13-3103 | 9 | 930 | 32 | 2 | 9 | 48 | 23.3 | 24 |  | 0 | 15565 | 4 | 18 | 0 | 42.8 | 0 | 7 | 6 | 941 | 0 | 1997 | 0 | 32 | 3 | 2 | 2 | 3 | 17 | 0 | 210 | 3 | 120 | 3 | 210 | 3 | 210 | 3 | 0 | 0 | 0 | 0
126 | 13-3110 | 4 | 406 | 4 | 2 | 9 | 71 | 21.6 | 22.3 |  | 0 | 14620 | 4 | 23.33 | 0 | 38.4 | 0 | 9 | 6 | 404 | 5404 | 0 | 0 | 32 | 3 | 2 | 2 | 2 | 15 | 12 | 210 | 3 | 110 | 3 | 160 | 3 | 210 | 3 | 0 | 0 | 0 | 0
127 | 13-3121 | 9 | 943 | 54 | 2 | 9 | 70 | 22.6 | 24 |  | 0 | 14620 | 4 | 23.5 | 0 | 112 | 0 | 9 | 5 | 927 | 5949 | 2002 | 0 | 32 | 3 | 2 | 1 | 2 | 17 | 0 | 210 | 3 | 110 | 3 | 160 | 3 | 210 | 3 | 0 | 0 | 0 | 0
745 | 13-401 | 4 | 406 | 4 | 2 | 27 | 63 | 20.3 | 21.5 |  | 0 | 14620 | 4 | 21.13 | 0 | 37 | 0 | 9 | 6 | 404 | 5404 | 1964 | 1969 | 32 | 3 | 2 | 2 | 2 | 15 | 12 | 210 | 3 | 110 | 3 | 160 | 3 | 210 | 3 | 0 | 0 | 0 | 0
128 | 13-401 | 4 | 406 | 4 | 2 | 133 | 63 | 20.3 | 21.5 |  | 0 | 14620 | 4 | 21.13 | 0 | 37 | 0 | 9 | 6 | 404 | 5404 | 1964 | 1978 | 32 | 3 | 2 | 2 | 2 | 15 | 12 | 210 | 3 | 110 | 3 | 160 | 3 | 210 | 3 | 0 | 0 | 0 | 0
129 | 13-401 | 4 | 406 | 4 | 2 | 62 | 66 | 20.3 | 21.5 |  | 0 | 14620 | 4 | 21.88 | 0 | 37 | 0 | 9 | 6 | 404 | 5404 | 1971 | 1980 | 32 | 3 | 2 | 2 | 2 | 15 | 12 | 210 | 3 | 110 | 3 | 160 | 3 | 210 | 3 | 0 | 0 | 0 | 0
130 | 13-401 | 4 | 406 | 4 | 2 | 133 | 66 | 20.3 | 21.5 |  | 0 | 14620 | 4 | 21.88 | 0 | 37 | 0 | 9 | 6 | 404 | 5404 | 1978 | 1980 | 32 | 3 | 2 | 2 | 2 | 15 | 12 | 210 | 3 | 110 | 3 | 160 | 3 | 210 | 3 | 0 | 0 | 0 | 0
131 | 13-401 | 4 | 406 | 4 | 2 | 133 | 70 | 20.3 | 20.9 |  | 0 | 14620 | 4 | 22.73 | 0 | 37 | 0 | 9 | 6 | 404 | 5404 | 1980 | 1985 | 32 | 3 | 2 | 2 | 2 | 15 | 12 | 210 | 3 | 110 | 3 | 160 | 3 | 210 | 3 | 0 | 0 | 0 | 0
138 | 13-4012 | 4 | 404 | 4 | 2 | 133 | 72 | 21 | 22 | 20.1 | 1 | 14620 | 4 | 23.5 | 0 | 36.8 | 0 | 9 | 6 | 404 | 5404 | 1985 | 2019 | 32 | 3 | 2 | 2 | 2 | 15 | 12 | 210 | 3 | 110 | 3 | 160 | 3 | 210 | 3 | 0 | 0 | 0 | 0
139 | 13-4012 | 4 | 403 | 4 | 2 | 133 | 71 | 20.7 | 21.4 | 20.1 | 1 | 14620 | 4 | 23.1 | 0 | 36.8 | 0 | 9 | 6 | 404 | 5404 | 1985 | 2019 | 32 | 3 | 2 | 2 | 2 | 15 | 12 | 210 | 3 | 110 | 3 | 160 | 3 | 210 | 3 | 0 | 0 | 0 | 0
140 | 13-4012 | 4 | 404 | 4 | 2 | 62 | 66 | 21 | 22 |  | 0 | 14620 | 4 | 22 | 0 | 36.8 | 0 | 9 | 6 | 404 | 5404 | 1985 | 1992 | 32 | 3 | 2 | 2 | 2 | 15 | 12 | 210 | 3 | 110 | 3 | 160 | 3 | 210 | 3 | 0 | 0 | 0 | 0
152 | 13-4012М | 9 | 937 | 32 | 4 | 133 | 72 | 18.5 | 20.4 |  | 0 | 14620 | 4 | 23.1 | 0 | 0 | 0 | 9 | 6 | 942 | 5942 | 1983 | 0 | 32 | 3 | 2 | 2 | 3 | 17 | 0 | 210 | 3 | 120 | 3 | 210 | 3 | 210 | 3 | 0 | 0 | 0 | 0
153 | 13-4012М2 | 9 | 937 | 32 | 4 | 133 | 71 | 19.3 | 21 |  | 0 | 14620 | 4 | 23 | 0 | 0 | 0 | 9 | 6 | 942 | 5942 | 1983 | 0 | 32 | 3 | 2 | 2 | 3 | 17 | 0 | 210 | 3 | 120 | 3 | 210 | 3 | 210 | 3 | 0 | 0 | 0 | 0
154 | 13-4012М3 | 4 | 944 | 54 | 4 | 133 | 67 | 24.1 | 25.6 |  | 0 | 14620 | 4 | 23.15 | 0 | 0 | 0 | 9 | 6 | 404 | 5406 | 1983 | 0 | 32 | 3 | 2 | 1 | 3 | 17 | 0 | 210 | 3 | 110 | 3 | 160 | 3 | 210 | 3 | 0 | 0 | 0 | 0
155 | 13-4012М5 | 4 | 409 | 54 | 4 | 133 | 67 | 23.4 | 24.8 |  | 0 | 14620 | 4 | 22.95 | 0 | 137.7 | 0 | 9 | 6 | 404 | 5406 | 1983 | 0 | 32 | 3 | 2 | 1 | 3 | 17 | 0 | 210 | 3 | 110 | 3 | 160 | 3 | 210 | 3 | 0 | 0 | 0 | 0
141 | 13-4012-01 | 4 | 404 | 4 | 2 | 133 | 71 | 20.8 | 21.4 |  | 0 | 14620 | 4 | 23.1 | 0 | 36 | 0 | 9 | 6 | 404 | 5404 | 1985 | 0 | 32 | 3 | 2 | 2 | 2 | 15 | 12 | 210 | 3 | 110 | 3 | 160 | 3 | 210 | 3 | 0 | 0 | 0 | 0
142 | 13-4012-03 | 4 | 409 | 54 | 4 | 133 | 66 | 24.2 | 25 |  | 0 | 14620 | 4 | 22.75 | 0 | 130 | 0 | 9 | 6 | 927 | 5406 | 1985 | 0 | 32 | 3 | 2 | 1 | 2 | 17 | 0 | 210 | 3 | 110 | 3 | 160 | 3 | 210 | 3 | 0 | 0 | 0 | 0
144 | 13-4012-06 | 4 | 410 | 54 | 2 | 62 | 61 | 24.7 | 26.2 |  | 0 | 14620 | 4 | 21.8 | 0 | 120 | 0 | 9 | 3 | 404 | 5406 | 1985 | 1992 | 32 | 3 | 2 | 1 | 2 | 17 | 0 | 210 | 3 | 110 | 3 | 160 | 3 | 210 | 3 | 0 | 0 | 0 | 0
145 | 13-4012-06 | 4 | 410 | 54 | 2 | 133 | 67 | 24.7 | 26.2 |  | 0 | 14620 | 4 | 23.3 | 0 | 120 | 0 | 9 | 3 | 404 | 5406 | 1985 | 0 | 32 | 3 | 2 | 1 | 2 | 17 | 0 | 210 | 3 | 110 | 3 | 160 | 3 | 210 | 3 | 0 | 0 | 0 | 0
146 | 13-4012-09 | 9 | 937 | 32 | 4 | 133 | 72 | 17.7 | 18.2 |  | 0 | 14620 | 4 | 22.55 | 0 | 37 | 0 | 9 | 6 | 942 | 5942 | 1992 | 0 | 32 | 3 | 2 | 2 | 3 | 17 | 0 | 210 | 3 | 120 | 3 | 210 | 3 | 210 | 3 | 0 | 0 | 0 | 0
147 | 13-4012-10 | 9 | 939 | 29 | 2 | 133 | 68 | 25.2 | 26 |  | 0 | 14620 | 4 | 23.5 | 0 | 37 | 0 | 9 | 6 | 968 | 5943 | 1994 | 0 | 32 | 3 | 2 | 2 | 2 | 15 | 12 | 210 | 3 | 110 | 3 | 160 | 3 | 210 | 3 | 0 | 0 | 0 | 0
148 | 13-4012-11 | 9 | 940 | 31 | 2 | 133 | 69 | 24.3 | 25 |  | 0 | 14620 | 4 | 23.5 | 0 | 37 | 0 | 9 | 6 | 968 | 5943 | 1994 | 0 | 32 | 3 | 2 | 2 | 2 | 15 | 12 | 210 | 3 | 110 | 3 | 160 | 3 | 210 | 3 | 0 | 0 | 0 | 0
149 | 13-4012-14 | 9 | 973 | 31 | 4 | 133 | 69 | 23.5 | 25 |  | 0 | 14620 | 4 | 23.5 | 0 | 37 | 0 | 9 | 2 | 968 | 5943 | 1996 | 0 | 32 | 3 | 1 | 1 | 2 | 17 | 0 | 210 | 3 | 110 | 3 | 160 | 3 | 210 | 3 | 0 | 0 | 0 | 0
150 | 13-4012-16 | 4 | 405 | 54 | 4 | 133 | 68 | 24 | 25.4 | 22.7 | 1 | 14620 | 4 | 23.35 | 0 | 37 | 0 | 9 | 3 | 404 | 5406 | 1983 | 2019 | 32 | 3 | 2 | 2 | 2 | 15 | 12 | 210 | 3 | 110 | 3 | 160 | 3 | 210 | 3 | 0 | 0 | 0 | 0
151 | 13-4012-17 | 4 | 405 | 54 | 4 | 133 | 67 | 25.2 | 26.7 |  | 0 | 14620 | 4 | 23.43 | 0 | 0 | 0 | 9 | 3 | 404 | 5406 | 1983 | 0 | 32 | 3 | 2 | 2 | 2 | 15 | 12 | 210 | 3 | 110 | 3 | 160 | 3 | 210 | 3 | 0 | 0 | 0 | 0
817 | 13-4012-20 | 4 | 410 | 54 | 2 | 133 | 67 | 22.1 | 24.9 |  | 0 | 14620 | 4 | 22.98 | 0 | 0 | 0 | 9 | 3 | 404 | 5406 | 1985 | 0 | 32 | 3 | 2 | 1 | 2 | 17 | 0 | 210 | 3 | 110 | 3 | 160 | 3 | 210 | 3 | 0 | 0 | 0 | 0
816 | 13-4012-21 | 4 | 944 | 54 | 4 | 133 | 67 | 21.3 | 22.1 |  | 0 | 14620 | 4 | 22.28 | 0 | 0 | 0 | 9 | 3 | 404 | 5406 | 1983 | 0 | 32 | 3 | 2 | 1 | 3 | 17 | 0 | 210 | 3 | 110 | 3 | 160 | 3 | 210 | 3 | 0 | 0 | 0 | 0
697 | 13-4012-22 | 9 | 987 | 56 | 2 | 133 | 65 | 25.7 | 27.3 |  | 0 | 14620 | 4 | 23.08 | 0 | 79 | 0 | 9 | 6 | 965 | 5965 | 1985 | 0 | 32 | 3 | 1 | 1 | 2 | 11 | 8 | 210 | 3 | 110 | 1 | 160 | 1 | 210 | 3 | 0 | 0 | 0 | 0
747 | 13-4012-23 | 9 | 985 | 54 | 2 | 133 | 67 | 25.5 | 26.3 |  | 0 | 14620 | 4 | 23.33 | 0 | 0 | 0 | 9 | 3 | 913 |  | 1983 | 0 | 32 | 3 | 2 | 1 | 2 | 0 | 17 | 210 | 3 | 110 | 3 | 160 | 3 | 210 | 3 | 0 | 0 | 0 | 0
820 | 13-4012-24 | 4 | 412 | 72 | 2 | 133 | 67 | 24.7 | 26.2 |  | 0 | 14620 | 4 | 23.3 | 0 | 0 | 0 | 9 | 3 | 404 | 5406 | 1985 | 0 | 32 | 3 | 2 | 1 | 2 | 17 | 0 | 210 | 3 | 110 | 3 | 160 | 3 | 210 | 3 | 0 | 0 | 0 | 0
721 | 13-4012-25 | 9 | 989 | 35 | 2 | 133 | 70 | 22.5 | 24 |  | 0 | 14620 | 4 | 23.5 | 0 | 0 | 0 | 9 | 3 | 0 | 0 | 1985 | 0 | 32 | 3 | 1 | 1 | 2 | 11 | 8 | 210 | 3 | 110 | 3 | 160 | 3 | 210 | 3 | 0 | 0 | 0 | 0
876 | 13-4012-29 | 9 | 947 | 33 | 2 | 62 | 65.5 | 22.6 | 24.9 |  | 0 | 14620 | 4 | 22.6 | 0 | 0 | 0 | 9 | 3 | 911 | 5405 | 1985 | 1992 | 32 | 3 | 2 | 2 | 2 | 15 | 12 | 210 | 3 | 110 | 3 | 160 | 3 | 210 | 3 | 0 | 0 | 0 | 0
877 | 13-4012-29 | 9 | 947 | 33 | 2 | 133 | 65.5 | 22.6 | 24.9 |  | 0 | 14620 | 4 | 22.6 | 0 | 0 | 0 | 9 | 3 | 911 | 5405 | 1985 | 0 | 32 | 3 | 2 | 2 | 2 | 15 | 12 | 210 | 3 | 110 | 3 | 160 | 3 | 210 | 3 | 0 | 0 | 0 | 0
156 | 13-4019 | 4 | 404 | 4 | 2 | 133 | 70 | 21.2 | 21.9 |  | 0 | 14620 | 4 | 22.98 | 0 | 36.8 | 0 | 9 | 6 | 404 | 5404 | 1969 | 0 | 32 | 3 | 2 | 2 | 2 | 15 | 12 | 210 | 3 | 110 | 3 | 160 | 3 | 210 | 3 | 0 | 0 | 0 | 0
157 | 13-401М | 9 | 941 | 38 | 2 | 133 | 70 | 20 | 22.1 |  | 0 | 14620 | 4 | 23.03 | 0 | 0 | 0 | 9 | 6 | 942 | 5942 | 1964 | 1985 | 32 | 3 | 2 | 2 | 3 | 17 | 0 | 210 | 3 | 120 | 3 | 210 | 3 | 210 | 3 | 0 | 0 | 0 | 0
770 | 13-401М1 | 9 | 930 | 32 | 4 | 27 | 70 | 18 | 20 |  | 0 | 14620 | 4 | 22.5 | 0 | 0 | 0 | 9 | 6 | 942 | 5942 | 1964 | 1969 | 32 | 3 | 2 | 2 | 3 | 17 | 0 | 210 | 3 | 120 | 3 | 210 | 3 | 210 | 3 | 0 | 0 | 0 | 0
158 | 13-401М1 | 9 | 930 | 32 | 4 | 133 | 70 | 18 | 20 |  | 0 | 14620 | 4 | 22.5 | 0 | 0 | 0 | 9 | 6 | 942 | 5942 | 1964 | 1985 | 32 | 3 | 2 | 2 | 3 | 17 | 0 | 210 | 3 | 120 | 3 | 210 | 3 | 210 | 3 | 0 | 0 | 0 | 0
923 | 13-401М1 | 9 | 930 | 32 | 4 | 62 | 70 | 18 | 20 |  | 0 | 14620 | 4 | 22.5 | 0 | 0 | 0 | 9 | 6 | 942 | 5942 | 1976 | 1980 | 32 | 3 | 2 | 2 | 3 | 17 | 0 | 210 | 3 | 120 | 3 | 210 | 3 | 210 | 3 | 0 | 0 | 0 | 0
160 | 13-401М2 | 9 | 937 | 32 | 4 | 133 | 70 | 19.3 | 20.5 |  | 0 | 14620 | 4 | 22.63 | 0 | 0 | 0 | 9 | 6 | 942 | 5942 | 1964 | 1985 | 32 | 3 | 2 | 2 | 3 | 17 | 0 | 210 | 3 | 120 | 3 | 210 | 3 | 210 | 3 | 0 | 0 | 0 | 0
159 | 13-401М2 | 9 | 937 | 32 | 4 | 62 | 70 | 19.3 | 20.5 |  | 0 | 14620 | 4 | 22.63 | 0 | 0 | 0 | 9 | 6 | 942 | 5942 | 1978 | 1980 | 32 | 3 | 2 | 2 | 3 | 17 | 0 | 210 | 3 | 120 | 3 | 210 | 3 | 210 | 3 | 0 | 0 | 0 | 0
161 | 13-401М3 | 9 | 944 | 54 | 4 | 133 | 66 | 23.9 | 25.3 |  | 0 | 14620 | 4 | 22.83 | 0 | 130 | 0 | 9 | 6 | 927 | 5949 | 1964 | 1985 | 32 | 3 | 2 | 1 | 2 | 17 | 0 | 210 | 3 | 110 | 3 | 160 | 3 | 210 | 3 | 0 | 0 | 0 | 0
162 | 13-401М4 | 4 | 409 | 54 | 4 | 133 | 66 | 26.2 | 27.8 |  | 0 | 14620 | 4 | 23.45 | 0 | 0 | 0 | 9 | 6 | 404 | 5406 | 1964 | 1985 | 32 | 3 | 2 | 1 | 2 | 17 | 0 | 210 | 3 | 110 | 3 | 160 | 3 | 210 | 3 | 0 | 0 | 0 | 0
163 | 13-401М5 | 4 | 409 | 54 | 4 | 133 | 66 | 22 | 24.5 |  | 0 | 14620 | 4 | 22.63 | 0 | 137.7 | 0 | 9 | 6 | 404 | 5406 | 1964 | 1985 | 32 | 3 | 2 | 1 | 2 | 17 | 0 | 210 | 3 | 110 | 3 | 160 | 3 | 210 | 3 | 0 | 0 | 0 | 0
164 | 13-401М501 | 4 | 410 | 54 | 2 | 133 | 66 | 26.2 | 27.8 |  | 0 | 14620 | 4 | 23.45 | 0 | 0 | 0 | 9 | 6 | 404 | 5406 | 1964 | 1985 | 32 | 3 | 2 | 1 | 2 | 17 | 0 | 210 | 3 | 110 | 3 | 160 | 3 | 210 | 3 | 0 | 0 | 0 | 0
165 | 13-401М502 | 4 | 409 | 54 | 4 | 133 | 65 | 22.8 | 25.2 |  | 0 | 14600 | 4 | 22.55 | 0 | 137.7 | 0 | 9 | 3 | 404 | 5406 | 1964 | 1985 | 32 | 3 | 2 | 1 | 2 | 17 | 0 | 210 | 3 | 110 | 3 | 160 | 3 | 210 | 3 | 0 | 0 | 0 | 0
132 | 13-401-03 | 4 | 409 | 54 | 4 | 133 | 66 | 23.3 | 24 |  | 0 | 14620 | 4 | 22.5 | 0 | 0 | 0 | 9 | 6 | 927 | 5406 | 1964 | 1985 | 32 | 3 | 2 | 1 | 2 | 17 | 0 | 210 | 3 | 110 | 3 | 160 | 3 | 210 | 3 | 0 | 0 | 0 | 0
133 | 13-401-04 | 4 | 411 | 54 | 2 | 133 | 62 | 25.2 | 26 |  | 0 | 14620 | 4 | 22 | 0 | 0 | 0 | 9 | 6 | 404 | 5406 | 1970 | 1984 | 32 | 3 | 2 | 1 | 2 | 17 | 0 | 210 | 3 | 110 | 3 | 160 | 3 | 210 | 3 | 0 | 0 | 0 | 0
134 | 13-401-06 | 4 | 410 | 54 | 2 | 133 | 58 | 24.7 | 26.2 |  | 0 | 14620 | 4 | 21.05 | 0 | 120 | 0 | 9 | 3 | 404 | 5406 | 1964 | 1978 | 32 | 3 | 2 | 1 | 2 | 17 | 0 | 210 | 3 | 110 | 3 | 160 | 3 | 210 | 3 | 0 | 0 | 0 | 0
135 | 13-401-06 | 4 | 410 | 54 | 2 | 133 | 61 | 24.7 | 26.2 |  | 0 | 14620 | 4 | 21.8 | 0 | 120 | 0 | 9 | 3 | 404 | 5406 | 1978 | 1980 | 32 | 3 | 2 | 1 | 2 | 17 | 0 | 210 | 3 | 110 | 3 | 160 | 3 | 210 | 3 | 0 | 0 | 0 | 0
136 | 13-401-06 | 4 | 410 | 54 | 2 | 133 | 66 | 24.7 | 26.2 |  | 0 | 14620 | 4 | 23.05 | 0 | 120 | 0 | 9 | 3 | 404 | 5406 | 1980 | 1985 | 32 | 3 | 2 | 1 | 2 | 17 | 0 | 210 | 3 | 110 | 3 | 160 | 3 | 210 | 3 | 0 | 0 | 0 | 0
137 | 13-401-16 | 4 | 405 | 54 | 4 | 133 | 66 | 22.5 | 24.5 |  | 0 | 14620 | 4 | 22.63 | 0 | 37 | 0 | 9 | 3 | 404 | 5406 | 1964 | 1985 | 32 | 3 | 2 | 1 | 2 | 17 | 0 | 210 | 3 | 110 | 3 | 160 | 3 | 210 | 3 | 0 | 0 | 0 | 0
725 | 13-401-17 | 9 | 930 | 32 | 4 | 133 | 66 | 19.3 | 20.5 |  | 0 | 14620 | 4 | 21.63 | 0 | 0 | 0 | 9 | 6 | 942 | 5942 | 1964 | 1985 | 32 | 3 | 2 | 2 | 3 | 17 | 0 | 210 | 3 | 120 | 3 | 210 | 3 | 210 | 3 | 0 | 0 | 0 | 0
818 | 13-401-20 | 4 | 410 | 54 | 2 | 133 | 66 | 22.3 | 25.7 |  | 0 | 14620 | 4 | 22.93 | 0 | 140 | 0 | 9 | 3 | 404 | 5406 | 1964 | 1985 | 32 | 3 | 2 | 1 | 2 | 17 | 0 | 210 | 3 | 110 | 3 | 160 | 3 | 210 | 3 | 0 | 0 | 0 | 0
922 | 13-401-20 | 4 | 410 | 54 | 2 | 62 | 66 | 22.3 | 25.7 |  | 0 | 14620 | 4 | 22.93 | 0 | 140 | 0 | 9 | 3 | 404 | 5406 | 1976 | 1980 | 32 | 3 | 2 | 1 | 2 | 17 | 0 | 210 | 3 | 110 | 3 | 160 | 3 | 210 | 3 | 0 | 0 | 0 | 0
815 | 13-401-21 | 4 | 944 | 54 | 4 | 133 | 66 | 20.6 | 22.1 |  | 0 | 14620 | 4 | 22.03 | 0 | 140 | 0 | 9 | 3 | 404 | 5406 | 1964 | 1985 | 32 | 3 | 2 | 1 | 2 | 17 | 0 | 210 | 3 | 110 | 3 | 160 | 3 | 210 | 3 | 0 | 0 | 0 | 0
696 | 13-401-22 | 9 | 987 | 56 | 2 | 133 | 65 | 25.2 | 26.8 |  | 0 | 14620 | 4 | 22.95 | 0 | 79 | 0 | 9 | 6 | 965 | 5965 | 1964 | 1985 | 32 | 3 | 1 | 1 | 2 | 11 | 8 | 210 | 3 | 110 | 1 | 160 | 1 | 210 | 3 | 0 | 0 | 0 | 0
746 | 13-401-23 | 9 | 985 | 54 | 2 | 133 | 67 | 25.5 | 26.3 |  | 0 | 14620 | 4 | 23.33 | 0 | 0 | 0 | 9 | 3 | 913 |  | 1964 | 1985 | 32 | 3 | 2 | 1 | 2 | 17 | 0 | 210 | 3 | 110 | 3 | 160 | 3 | 210 | 3 | 0 | 0 | 0 | 0
819 | 13-401-24 | 4 | 412 | 72 | 2 | 133 | 66 | 25.2 | 26.8 |  | 0 | 14620 | 4 | 23.2 | 0 | 0 | 0 | 9 | 3 | 404 | 5406 | 1980 | 1985 | 32 | 3 | 2 | 1 | 2 | 17 | 0 | 210 | 3 | 110 | 3 | 160 | 3 | 210 | 3 | 0 | 0 | 0 | 0
722 | 13-401-25 | 9 | 989 | 35 | 2 | 133 | 69 | 23.5 | 25 |  | 0 | 14620 | 4 | 23.5 | 0 | 0 | 0 | 9 | 3 |  | 5983 | 1964 | 1985 | 32 | 3 | 1 | 1 | 2 | 11 | 8 | 210 | 3 | 110 | 3 | 160 | 3 | 210 | 3 | 0 | 0 | 0 | 0
860 | 13-401-27 | 9 | 413 | 28 | 4 | 133 | 66 | 19.2 | 20.4 |  | 0 | 14620 | 4 | 21.6 | 0 | 0 | 0 | 9 | 3 | 943 | 5943 | 1964 | 1985 | 32 | 3 | 2 | 2 | 2 | 15 | 12 | 210 | 3 | 110 | 3 | 160 | 3 | 210 | 3 | 0 | 0 | 0 | 0
873 | 13-401-29 | 9 | 947 | 33 | 2 | 133 | 65.5 | 22 | 24.3 |  | 0 | 14620 | 4 | 22.45 | 0 | 0 | 0 | 9 | 3 | 911 | 5405 | 1964 | 1985 | 32 | 3 | 2 | 2 | 2 | 15 | 12 | 210 | 3 | 110 | 3 | 160 | 3 | 210 | 3 | 0 | 0 | 0 | 0
875 | 13-401-29 | 9 | 947 | 33 | 2 | 27 | 65.5 | 22 | 24.3 |  | 0 | 14620 | 4 | 22.45 | 0 | 0 | 0 | 9 | 3 | 911 | 5405 | 1964 | 1969 | 32 | 3 | 2 | 2 | 2 | 15 | 12 | 0 | 3 | 110 | 3 | 160 | 3 | 210 | 3 | 0 | 0 | 0 | 0
874 | 13-401-29 | 9 | 947 | 33 | 2 | 62 | 65.5 | 22 | 24.3 |  | 0 | 14620 | 4 | 22.45 | 0 | 0 | 0 | 9 | 3 | 911 | 5405 | 1976 | 1980 | 32 | 3 | 2 | 2 | 2 | 15 | 12 | 210 | 3 | 110 | 3 | 160 | 3 | 210 | 3 | 0 | 0 | 0 | 0
921 | 13-401-31 | 4 | 414 | 49 | 2 | 133 | 51 | 30 | 31 |  | 0 | 14620 | 4 | 20.5 | 0 | 42 | 0 | 9 | 3 | 404 | 5404 | 1964 | 1985 | 32 | 0 | 2 | 1 | 2 | 15 | 12 | 210 | 3 | 110 | 2 | 160 | 2 | 210 | 3 | 0 | 0 | 0 | 0
824 | 13-401-5 | 9 | 990 | 23 | 34 | 133 | 65 | 24.5 | 25.8 |  | 0 | 14620 | 4 | 22.7 | 0 | 88 | 0 | 9 | 3 | 901 | 5931 | 1964 | 1985 | 32 | 0 | 2 | 2 | 2 | 0 | 10 | 210 | 3 | 110 | 2 | 160 | 2 | 210 | 3 | 16 | 0 | 10 | 0
166 | 13-4081 | 9 | 924 | 19 | 2 | 133 | 10 | 26.2 | 27 |  | 0 | 21660 | 4 | 9.25 | 0 | 0 | 0 | 9 | 3 | 928 |  | 1992 | 0 | 30 | 3 | 2 | 2 | 2 | 15 | 8 | 210 | 3 | 110 | 3 | 160 | 3 | 210 | 3 | 0 | 0 | 0 | 5
167 | 13-4085 | 9 | 941 | 32 | 2 | 133 | 72 | 21.3 | 22 | 20.1 | 1 | 14620 | 4 | 23.5 | 0 | 38 | 0 | 9 | 6 | 942 | 5942 | 1993 | 2018 | 32 | 3 | 2 | 2 | 3 | 17 | 0 | 210 | 3 | 120 | 3 | 210 | 3 | 210 | 3 | 0 | 0 | 0 | 0
710 | 13-4085-01 | 9 | 930 | 32 | 2 | 133 | 72 | 17.2 | 22 | 0 | 1 | 14620 | 4 | 23.5 | 0 | 38 | 0 | 9 | 6 | 942 | 5942 | 1990 | 2018 | 32 | 3 | 2 | 2 | 3 | 17 | 0 | 210 | 3 | 120 | 3 | 210 | 3 | 210 | 3 | 0 | 0 | 0 | 0
168 | 13-4085-16 | 4 | 405 | 54 | 2 | 133 | 68.5 | 24.7 | 25.5 |  | 0 | 14620 | 4 | 23.5 | 0 | 128 | 0 | 9 | 3 | 404 | 5406 | 1993 | 0 | 32 | 3 | 2 | 1 | 2 | 17 | 0 | 210 | 3 | 110 | 3 | 160 | 3 | 210 | 3 | 0 | 0 | 0 | 0
169 | 13-4092 | 9 | 406 | 28 | 2 | 133 | 63 | 30.1 | 31 |  | 0 | 27000 | 4 | 23.5 | 0 | 0 | 0 | 9 | 3 | 915 |  | 2000 | 0 | 32 | 3 | 2 | 2 | 3 | 17 | 0 | 210 | 3 | 110 | 3 | 160 | 3 | 210 | 3 | 0 | 0 | 0 | 5
170 | 13-4094 | 9 | 993 | 31 | 2 | 133 | 66 | 27.2 | 28 |  | 0 | 11220 | 4 | 23.5 | 0 | 0 | 0 | 9 | 3 | 0 | 5403 | 1995 | 0 | 32 | 3 | 1 | 1 | 2 | 17 | 0 | 210 | 3 | 110 | 3 | 160 | 3 | 210 | 3 | 0 | 0 | 0 | 0
947 | 13-4094 | 9 | 993 | 31 | 2 | 1169 | 66 | 26.8 | 28 |  | 0 | 11220 | 4 | 23.5 | 0 | 0 | 0 | 9 | 3 | 0 | 5403 | 2005 | 0 | 32 | 3 | 1 | 1 | 2 | 17 | 0 | 210 | 3 | 110 | 3 | 160 | 3 | 210 | 3 | 0 | 0 | 0 | 0
757 | 13-4094-01 | 9 | 980 | 31 | 2 | 133 | 70 | 23 | 24 |  | 0 | 11220 | 4 | 23.5 | 0 | 0 | 0 | 9 | 3 | 0 | 5403 | 2004 | 0 | 32 | 3 | 1 | 1 | 2 | 17 | 0 | 210 | 3 | 110 | 3 | 160 | 3 | 210 | 3 | 0 | 0 | 0 | 0
948 | 13-4094-01 | 9 | 980 | 31 | 2 | 1169 | 70 | 22.8 | 24 |  | 0 | 11220 | 4 | 23.5 | 0 | 0 | 0 | 9 | 3 | 0 | 5403 | 2005 | 0 | 32 | 3 | 1 | 1 | 2 | 17 | 0 | 210 | 3 | 110 | 3 | 160 | 3 | 210 | 3 | 0 | 0 | 0 | 0
171 | 13-4095 | 9 | 930 | 32 | 4 | 133 | 48 | 27 | 28 |  | 0 | 22520 | 4 | 19 | 0 | 0 | 0 | 9 | 6 | 963 | 0 | 1998 | 0 | 32 | 3 | 2 | 2 | 3 | 17 | 0 | 210 | 3 | 120 | 3 | 210 | 3 | 210 | 3 | 0 | 0 | 0 | 5
768 | 13-4107 | 9 | 973 | 29 | 2 | 133 | 67 | 25.3 | 27 |  | 0 | 14620 | 4 | 23.5 | 1 | 0 | 0 | 9 | 3 | 968 | 5943 | 2004 | 0 | 20 | 2 | 1 | 1 | 2 | 10 | 0 | 210 | 3 | 110 | 3 | 160 | 3 | 210 | 3 | 0 | 0 | 0 | 0
778 | 13-4108 | 9 | 983 | 69 | 2 | 133 | 62 | 31 | 32 |  | 0 | 26220 | 4 | 23.5 | 0 | 0 | 0 | 9 | 3 | 915 | 5934 | 2004 | 0 | 32 | 3 | 2 | 1 | 2 | 17 | 0 | 210 | 3 | 110 | 3 | 160 | 3 | 210 | 3 | 0 | 0 | 0 | 5
823 | 13-4108 | 9 | 983 | 69 | 2 | 1169 | 62 | 31 | 32 |  | 0 | 26220 | 4 | 23.5 | 0 | 0 | 0 | 9 | 3 | 915 | 5934 | 2005 | 0 | 32 | 3 | 2 | 1 | 2 | 17 | 0 | 210 | 3 | 110 | 3 | 160 | 3 | 210 | 3 | 0 | 0 | 0 | 5
172 | 13-435 | 9 | 946 | 61 | 2 | 133 | 93 | 28.7 | 29 |  | 0 | 15220 | 6 | 20.33 | 0 | 19 | 0 | 4 | 3 | 368 |  | 1977 | 1988 | 32 | 3 | 2 | 2 | 3 | 17 | 0 | 210 | 3 | 100 | 2 | 160 | 2 | 210 | 3 | 0 | 0 | 0 | 0
173 | 13-470 | 9 | 930 | 32 | 4 | 179 | 60 | 21.3 | 22.6 |  | 0 | 19620 | 4 | 20.65 | 0 | 46 | 0 | 9 | 6 | 946 | 5927 | 1976 | 1986 | 32 | 3 | 2 | 2 | 3 | 17 | 0 | 210 | 3 | 120 | 3 | 210 | 3 | 210 | 3 | 0 | 0 | 0 | 5
174 | 13-470 | 9 | 930 | 32 | 4 | 133 | 60 | 21.3 | 22 |  | 0 | 19620 | 4 | 20.5 | 0 | 46 | 0 | 9 | 6 | 946 | 5927 | 1976 | 1986 | 32 | 3 | 2 | 2 | 3 | 17 | 0 | 210 | 3 | 120 | 3 | 210 | 3 | 210 | 3 | 0 | 0 | 0 | 5
175 | 13-479 | 9 | 945 | 30 | 2 | 93 | 20 | 25.7 | 27.3 |  | 0 | 21660 | 4 | 11.83 | 0 | 0 | 0 | 9 | 3 | 928 | 5960 | 1970 | 1981 | 30 | 0 | 2 | 2 | 0 | 0 | 0 | 210 | 3 | 110 | 3 | 160 | 3 | 210 | 3 | 0 | 0 | 0 | 5
176 | 13-479 | 9 | 945 | 30 | 2 | 133 | 20 | 25.2 | 26 |  | 0 | 21660 | 4 | 11.5 | 0 | 26 | 0 | 9 | 3 | 928 | 5960 | 1970 | 0 | 30 | 0 | 2 | 2 | 0 | 0 | 0 | 210 | 3 | 110 | 3 | 160 | 3 | 210 | 3 | 0 | 0 | 0 | 5
838 | 13-479-01 | 9 | 991 | 30 | 2 | 93 | 15 | 32.9 | 34 |  | 0 | 21660 | 4 | 12.25 | 0 | 0 | 0 | 9 | 3 | 929 | 0 | 1970 | 1981 | 30 | 0 | 2 | 2 | 0 | 0 | 0 | 210 | 3 | 110 | 3 | 160 | 3 | 210 | 3 | 0 | 0 | 0 | 5
839 | 13-479-01 | 9 | 991 | 30 | 2 | 133 | 15 | 32.9 | 34 |  | 0 | 21660 | 4 | 12.25 | 0 | 0 | 0 | 9 | 3 | 929 | 0 | 1970 | 0 | 30 | 0 | 2 | 2 | 0 | 0 | 0 | 210 | 3 | 110 | 3 | 160 | 3 | 210 | 3 | 0 | 0 | 0 | 5
177 | 13-491 | 4 | 406 | 4 | 2 | 133 | 67 | 26 | 26.8 |  | 0 | 19620 | 4 | 23.45 | 0 | 52.5 | 0 | 9 | 6 |  | 5407 | 1981 | 0 | 32 | 3 | 2 | 2 | 2 | 15 | 12 | 210 | 3 | 110 | 3 | 160 | 3 | 210 | 3 | 0 | 0 | 0 | 5
178 | 13-9004 | 9 | 942 | 32 | 2 | 179 | 65 | 23 | 25.3 |  | 0 | 19620 | 4 | 22.58 | 0 | 53 | 0 | 9 | 6 | 946 | 5927 | 1986 | 1987 | 32 | 3 | 2 | 2 | 3 | 17 | 0 | 210 | 3 | 120 | 3 | 210 | 3 | 210 | 3 | 0 | 0 | 0 | 5
179 | 13-9004 | 9 | 942 | 32 | 2 | 179 | 68 | 23 | 25.3 |  | 0 | 19620 | 4 | 23.33 | 0 | 53 | 0 | 9 | 6 | 946 | 5927 | 1987 | 0 | 32 | 3 | 2 | 2 | 3 | 17 | 0 | 210 | 3 | 120 | 3 | 210 | 3 | 210 | 3 | 0 | 0 | 0 | 5
180 | 13-9004М | 9 | 948 | 30 | 2 | 179 | 40 | 24.7 | 26 |  | 0 | 19620 | 4 | 16.5 | 0 | 53 | 0 | 9 | 6 | 946 | 5927 | 1987 | 0 | 32 | 3 | 2 | 2 | 3 | 17 | 0 | 210 | 3 | 120 | 3 | 160 | 3 | 210 | 3 | 0 | 0 | 0 | 5
743 | 13-9004-01 | 9 | 942 | 32 | 2 | 179 | 50 | 23.2 | 24.7 |  | 0 | 19620 | 4 | 18.68 | 0 | 53 | 0 | 9 | 6 |  | 5927 | 1986 | 0 | 32 | 3 | 2 | 2 | 3 | 17 | 0 | 210 | 3 | 120 | 3 | 210 | 3 | 210 | 3 | 0 | 0 | 0 | 5
825 | 13-9004-11 | 9 | 983 | 69 | 2 | 179 | 62.5 | 27.3 | 29.6 |  | 0 | 19620 | 4 | 23.03 | 0 | 0 | 0 | 9 | 6 |  | 5907 | 1986 | 0 | 32 | 3 | 2 | 2 | 3 | 17 | 0 | 210 | 3 | 110 | 3 | 160 | 3 | 210 | 3 | 0 | 0 | 0 | 5
181 | 13-9007 | 9 | 942 | 32 | 2 | 179 | 68 | 24.4 | 25.2 |  | 0 | 19620 | 4 | 23.3 | 0 | 53 | 0 | 9 | 6 | 946 | 5927 | 1993 | 0 | 32 | 3 | 2 | 2 | 3 | 17 | 0 | 210 | 3 | 120 | 3 | 210 | 3 | 210 | 3 | 0 | 0 | 0 | 5
182 | 13-9009 | 9 | 942 | 32 | 4 | 179 | 60 | 32.5 | 33.5 |  | 0 | 25520 | 4 | 23.38 | 0 | 74 | 0 | 9 | 5 | 984 |  | 1996 | 0 | 30 | 3 | 2 | 2 | 3 | 17 | 0 | 210 | 3 | 110 | 3 | 160 | 3 | 210 | 3 | 0 | 0 | 0 | 5
183 | 13-926 | 4 | 406 | 4 | 2 | 62 | 67 | 25.2 | 27 |  | 0 | 19620 | 4 | 23.5 | 0 | 54 | 0 | 9 | 5 | 0 | 5407 | 1993 | 2007 | 32 | 3 | 2 | 2 | 2 | 15 | 12 | 210 | 3 | 110 | 3 | 160 | 3 | 210 | 3 | 0 | 0 | 0 | 5
184 | 13-935 | 9 | 942 | 32 | 2 | 62 | 67 | 25.2 | 27 |  | 0 | 19620 | 4 | 23.5 | 0 | 54 | 0 | 9 | 5 | 946 | 5927 | 1991 | 0 | 32 | 3 | 2 | 2 | 3 | 17 | 0 | 210 | 3 | 120 | 3 | 210 | 3 | 210 | 3 | 0 | 0 | 0 | 5
185 | 13-935А | 9 | 930 | 32 | 4 | 62 | 71 | 22.3 | 23 |  | 0 | 19620 | 4 | 23.5 | 0 | 54 | 0 | 9 | 5 | 946 | 5927 | 1993 | 0 | 32 | 3 | 2 | 2 | 3 | 17 | 0 | 210 | 3 | 120 | 3 | 210 | 3 | 210 | 3 | 0 | 0 | 0 | 5
186 | 13-935А-01 | 9 | 936 | 32 | 4 | 62 | 69 | 23.6 | 25 |  | 0 | 19620 | 4 | 23.5 | 0 | 54 | 0 | 9 | 5 | 946 | 5927 | 2003 | 0 | 32 | 3 | 2 | 2 | 3 | 17 | 0 | 210 | 3 | 120 | 3 | 210 | 3 | 210 | 3 | 0 | 0 | 0 | 5
691 | 13-9738 | 9 | 923 | 30 | 2 | 93 | 25 | 34.9 | 35.4 |  | 0 | 24260 | 4 | 15.1 | 0 | 0 | 0 | 9 | 3 | 926 | 5100 | 1984 | 0 | 30 | 3 | 2 | 2 | 2 | 15 | 0 | 210 | 3 | 110 | 3 | 160 | 3 | 210 | 3 | 0 | 0 | 0 | 5
808 | 13-9744 | 9 | 988 | 71 | 2 | 1247 | 70 | 22.5 | 24 |  | 0 | 14620 | 4 | 23.5 | 0 | 0 | 0 | 9 | 3 | 942 | 5926 | 2004 | 0 | 32 | 3 | 2 | 2 | 2 | 16 | 8 | 210 | 3 | 110 | 3 | 160 | 3 | 210 | 3 | 0 | 0 | 0 | 0
187 | 13-К651 | 9 | 945 | 30 | 2 | 93 | 42 | 38 | 42 |  | 0 | 24680 | 4 | 21 | 0 | 0 | 0 | 9 | 3 | 0 | 5901 | 1981 | 0 | 30 | 3 | 2 | 2 | 2 | 15 | 0 | 210 | 3 | 110 | 3 | 160 | 3 | 210 | 3 | 0 | 0 | 0 | 5
188 | 13-Н001 | 9 | 928 | 38 | 2 | 5 | 33 | 20.4 | 21 |  | 0 | 13920 | 4 | 13.5 | 0 | 0 | 0 | 9 | 6 | 920 |  | 1947 | 1993 | 22 | 3 | 2 | 1 | 2 | 11 | 8 | 0 | 0 | 110 | 3 | 0 | 0 | 0 | 0 | 0 | 0 | 0 | 0
189 | 13-Н451 | 4 | 406 | 4 | 2 | 133 | 63 | 20.7 | 21.3 |  | 0 | 14620 | 4 | 21.08 | 0 | 36.8 | 0 | 9 | 6 | 404 | 5404 | 1957 | 1964 | 32 | 3 | 2 | 2 | 2 | 15 | 12 | 210 | 3 | 110 | 3 | 160 | 3 | 210 | 3 | 0 | 0 | 0 | 0
190 | 13-Н452 | 4 | 406 | 4 | 2 | 133 | 63 | 20.4 | 21 |  | 0 | 14620 | 4 | 21 | 0 | 36.7 | 0 | 9 | 6 | 404 | 5404 | 1958 | 0 | 32 | 3 | 2 | 2 | 2 | 15 | 12 | 210 | 3 | 110 | 3 | 160 | 3 | 210 | 3 | 0 | 0 | 0 | 0
191 | 13-Н453 | 4 | 406 | 4 | 2 | 133 | 63 | 21.3 | 22 |  | 0 | 14194 | 4 | 21.25 | 0 | 37.3 | 0 | 9 | 6 | 400 | 5400 | 1946 | 0 | 32 | 3 | 2 | 2 | 2 | 15 | 12 | 210 | 3 | 110 | 3 | 160 | 3 | 210 | 3 | 0 | 0 | 0 | 0
192 | 13-Н455 | 9 | 930 | 32 | 4 | 133 | 62 | 20.4 | 21 |  | 0 | 14620 | 4 | 20.75 | 0 | 38.5 | 0 | 9 | 6 | 942 | 5942 | 1964 | 1985 | 32 | 3 | 2 | 2 | 3 | 17 | 0 | 210 | 3 | 120 | 3 | 210 | 3 | 210 | 3 | 0 | 0 | 0 | 0
193 | 13-Н459 | 4 | 407 | 4 | 1 | 133 | 63 | 21.5 | 22.2 |  | 0 | 14194 | 4 | 21.3 | 1 | 33.5 | 0 | 9 | 6 | 400 | 5400 | 1946 | 0 | 32 | 3 | 2 | 2 | 2 | 15 | 12 | 210 | 3 | 110 | 3 | 160 | 3 | 210 | 3 | 0 | 0 | 0 | 0
194 | 14-6046 | 9 | 372 | 32 | 2 | 62 | 220 | 124.3 | 132 |  | 0 | 35980 | 16 | 22 | 0 | 0 | 0 | 8 | 3 | 3925 |  | 1983 | 1988 | 35 | 3 | 3 | 3 | 3 | 12 | 12 | 0 | 0 | 0 | 0 | 0 | 0 | 0 | 0 | 0 | 0 | 0 | 5
195 | 14-6048 | 9 | 372 | 32 | 2 | 62 | 62 | 24.8 | 26.4 |  | 0 | 16670 | 4 | 22.1 | 0 | 0 | 0 | 9 | 3 | 3901 | 5391 | 1980 | 1984 | 35 | 3 | 3 | 3 | 3 | 12 | 12 | 0 | 0 | 0 | 0 | 0 | 0 | 0 | 0 | 0 | 0 | 0 | 0
196 | 14-6049 | 9 | 373 | 32 | 2 | 62 | 120 | 48.5 | 51.6 |  | 0 | 16565 | 8 | 21.45 | 0 | 0 | 0 | 8 | 3 | 3974 |  | 1980 | 1985 | 35 | 3 | 3 | 3 | 3 | 12 | 12 | 0 | 0 | 0 | 0 | 0 | 0 | 0 | 0 | 0 | 0 | 0 | 0
197 | 14-6050 | 9 | 371 | 32 | 2 | 62 | 120 | 71.3 | 75.3 |  | 0 | 24000 | 12 | 16.28 | 0 | 0 | 0 | 9 | 7 |  |  | 1983 | 1987 | 35 | 3 | 3 | 3 | 3 | 12 | 12 | 0 | 0 | 0 | 0 | 0 | 0 | 0 | 0 | 0 | 0 | 0 | 0
198 | 14-6055 | 9 | 370 | 32 | 2 | 62 | 120 | 53.6 | 56 |  | 0 | 24130 | 8 | 22 | 0 | 0 | 0 | 5 | 5 | 3935 |  | 1983 | 1990 | 35 | 3 | 3 | 3 | 3 | 12 | 12 | 0 | 0 | 0 | 0 | 0 | 0 | 0 | 0 | 0 | 0 | 0 | 0
199 | 14-6056 | 9 | 374 | 32 | 2 | 62 | 120 | 54.1 | 57.6 |  | 0 | 25280 | 8 | 22.2 | 0 | 36.1 | 0 | 5 | 3 | 3948 |  | 1980 | 1985 | 35 | 3 | 3 | 3 | 3 | 12 | 12 | 0 | 0 | 0 | 0 | 0 | 0 | 0 | 0 | 0 | 0 | 0 | 5
200 | 14-6057 | 9 | 376 | 32 | 2 | 62 | 240 | 105.2 | 112.2 |  | 0 | 43540 | 16 | 22 | 1 | 0 | 0 | 5 | 3 | 3992 |  | 1983 | 1992 | 35 | 3 | 3 | 3 | 3 | 9 | 9 | 0 | 0 | 0 | 0 | 0 | 0 | 0 | 0 | 0 | 0 | 0 | 5
201 | 14-6061 | 9 | 373 | 32 | 22 | 62 | 340 | 160.9 | 171.2 |  | 0 | 46840 | 24 | 21.3 | 0 | 0 | 0 | 9 | 7 | 0 | 0 | 1983 | 1987 | 35 | 3 | 3 | 3 | 3 | 12 | 12 | 0 | 0 | 0 | 0 | 0 | 0 | 0 | 0 | 0 | 0 | 0 | 5
202 | 14-6062 | 9 | 374 | 32 | 2 | 62 | 61 | 29.1 | 30.6 |  | 0 | 19670 | 4 | 22.9 | 0 | 0 | 0 | 9 | 3 | 3941 |  | 1984 | 1987 | 35 | 3 | 3 | 3 | 3 | 12 | 12 | 0 | 0 | 0 | 0 | 0 | 0 | 0 | 0 | 0 | 0 | 0 | 5
203 | 14-6063 | 9 | 372 | 32 | 22 | 62 | 120 | 54.5 | 58 |  | 0 | 26250 | 8 | 22.25 | 0 | 0 | 0 | 5 | 7 | 3912 |  | 1985 | 1990 | 35 | 3 | 3 | 3 | 3 | 12 | 12 | 0 | 0 | 0 | 0 | 0 | 0 | 0 | 0 | 0 | 0 | 0 | 5
204 | 14-6064 | 9 | 371 | 32 | 2 | 62 | 121 | 46.4 | 47.8 |  | 0 | 19560 | 8 | 21.1 | 0 | 0 | 0 | 5 | 3 | 0 | 0 | 1985 | 1989 | 35 | 3 | 3 | 3 | 3 | 12 | 12 | 0 | 0 | 0 | 0 | 0 | 0 | 0 | 0 | 0 | 0 | 0 | 0
205 | 14-6066 | 9 | 372 | 32 | 22 | 62 | 63 | 29 | 31 |  | 0 | 19380 | 4 | 23.5 | 0 | 0 | 0 | 9 | 3 | 3902 |  | 1989 | 1991 | 35 | 3 | 3 | 3 | 3 | 12 | 12 | 0 | 0 | 0 | 0 | 0 | 0 | 0 | 0 | 0 | 0 | 0 | 5
206 | 14-6067 | 9 | 372 | 32 | 2 | 62 | 220 | 118 | 126 |  | 0 | 38230 | 16 | 21.63 | 0 | 0 | 0 | 5 | 3 | 3928 |  | 1988 | 1994 | 35 | 3 | 3 | 3 | 3 | 12 | 12 | 0 | 0 | 0 | 0 | 0 | 0 | 0 | 0 | 0 | 0 | 0 | 5
207 | 14-6071 | 9 | 372 | 32 | 2 | 62 | 225 | 119.3 | 127 |  | 0 | 40830 | 16 | 22 | 0 | 0 | 0 | 5 | 3 | 3929 |  | 1988 | 1994 | 35 | 3 | 3 | 3 | 3 | 12 | 12 | 0 | 0 | 0 | 0 | 0 | 0 | 0 | 0 | 0 | 0 | 0 | 5
208 | 14-9000 | 9 | 371 | 32 | 2 | 62 | 135 | 72.5 | 76.2 |  | 0 | 25300 | 12 | 17.6 | 0 | 0 | 0 | 9 | 7 | 0 | 0 | 1987 | 1993 | 35 | 3 | 3 | 3 | 3 | 12 | 12 | 0 | 0 | 0 | 0 | 0 | 0 | 0 | 0 | 0 | 0 | 0 | 0
209 | 14-9037 | 9 | 375 | 32 | 2 | 62 | 126 | 81 | 84 |  | 0 | 25300 | 12 | 17.5 | 0 | 0 | 0 | 9 | 7 |  | 5390 | 2001 | 0 | 35 | 3 | 3 | 3 | 3 | 12 | 12 | 0 | 0 | 0 | 0 | 0 | 0 | 0 | 0 | 0 | 0 | 0 | 0
486 | 15Т56 | 8 | 808 | 3 | 2 | 93 | 68 | 63.9 | 65.9 |  | 0 | 24676 | 6 | 22.32 | 0 | 162 | 0 | 1 | 3 | 366 | 5366 | 1968 | 1995 | 29 | 3 | 2 | 2 | 2 | 15 | 0 | 210 | 3 | 150 | 2 | 150 | 2 | 210 | 3 | 0 | 0 | 0 | 5
487 | 15Т86 | 9 |  |  |  | 93 | 11.5 | 50.6 | 50.6 |  | 0 | 19937 | 4 | 15.53 | 0 | 0 | 0 | 1 | 3 |  |  | 1987 | 0 | 25 | 2 | 2 | 2 | 2 | 10 | 0 | 210 | 3 | 150 | 2 | 150 | 2 | 210 | 3 | 0 | 0 | 0 | 5
488 | 15Т87 | 9 | 301 | 52 | 2 | 93 | 0 | 57.7 | 59.5 |  | 0 | 19937 | 4 | 14.88 | 0 | 0 | 0 | 9 | 3 |  | 5341 | 1970 | 0 | 29 | 2 | 2 | 2 | 2 | 10 | 0 | 210 | 3 | 150 | 2 | 150 | 2 | 210 | 3 | 0 | 0 | 0 | 5
489 | 15Т88 | 8 | 809 | 3 | 2 | 93 | 50 | 63.9 | 65.9 |  | 0 | 24676 | 6 | 19.32 | 0 | 0 | 0 | 1 | 3 |  | 5366 | 0 | 0 | 25 | 2 | 2 | 0 | 2 | 10 | 0 | 210 | 3 | 150 | 2 | 150 | 2 | 210 | 3 | 0 | 0 | 0 | 5
490 | 15Т91 | 9 | 316 | 52 | 2 | 93 | 0 | 47 | 51 |  | 0 | 19937 | 4 | 12.75 | 0 | 0 | 0 | 9 | 3 |  | 5341 | 1978 | 0 | 29 | 3 | 3 | 3 | 3 | 15 | 15 | 0 | 0 | 0 | 0 | 0 | 0 | 0 | 0 | 0 | 0 | 0 | 5
210 | 15-011 | 7 | 708 | 70 | 2 | 144 | 60 | 22.5 | 23.9 |  | 0 | 12020 | 4 | 20.98 | 0 | 73 | 62 | 9 | 7 | 730 | 5700 | 1993 | 2000 | 32 | 3 | 1 | 1 | 2 | 13 | 12 | 210 | 3 | 110 | 3 | 160 | 3 | 210 | 3 | 0 | 0 | 0 | 0
211 | 15-011-01 | 7 | 708 | 70 | 2 | 144 | 66 | 23.2 | 23.9 |  | 0 | 12020 | 4 | 22.48 | 0 | 72.3 | 72 | 9 | 7 | 730 | 5700 | 1995 | 2000 | 32 | 3 | 1 | 1 | 2 | 13 | 12 | 210 | 3 | 110 | 3 | 160 | 3 | 210 | 3 | 0 | 0 | 0 | 0
212 | 15-011-02 | 7 | 710 | 70 | 2 | 144 | 66 | 25.7 | 27.3 |  | 0 | 12020 | 4 | 23.33 | 0 | 72 | 72 | 9 | 7 | 730 | 5700 | 1996 | 0 | 32 | 3 | 1 | 1 | 2 | 13 | 12 | 210 | 3 | 110 | 3 | 160 | 3 | 210 | 3 | 0 | 0 | 0 | 0
213 | 15-011-03 | 7 | 711 | 73 | 2 | 144 | 66 | 26.4 | 28 |  | 0 | 12020 | 4 | 23.5 | 0 | 72.4 | 72 | 9 | 7 | 704 | 5700 | 2005 | 0 | 32 | 2 | 1 | 1 | 2 | 10 | 10 | 210 | 3 | 110 | 3 | 160 | 3 | 210 | 3 | 0 | 0 | 0 | 0
799 | 15-011-98 | 7 | 766 | 73 | 2 | 144 | 58 | 25.3 | 27.4 |  | 0 | 12020 | 4 | 21.35 | 0 | 70.1 | 67 | 9 | 7 | 706 | 5700 | 1993 | 0 | 32 | 2 | 1 | 1 | 2 | 10 | 10 | 210 | 3 | 110 | 3 | 160 | 3 | 210 | 3 | 0 | 0 | 0 | 0
800 | 15-011-99 | 7 | 766 | 73 | 2 | 144 | 58 | 27.5 | 29.8 |  | 0 | 12020 | 4 | 21.95 | 0 | 70.1 | 67 | 9 | 7 | 706 | 5700 | 1996 | 0 | 32 | 2 | 1 | 1 | 2 | 10 | 10 | 210 | 3 | 110 | 3 | 160 | 3 | 210 | 3 | 0 | 0 | 0 | 0
215 | 15-021 | 7 | 708 | 70 | 2 | 84 | 60 | 22.5 | 23.2 |  | 0 | 12020 | 4 | 20.8 | 0 | 73.1 | 62 | 9 | 7 | 730 | 5700 | 1993 | 1996 | 32 | 3 | 1 | 1 | 2 | 13 | 12 | 210 | 3 | 110 | 3 | 160 | 3 | 210 | 3 | 0 | 0 | 0 | 0
216 | 15-021-01 | 7 | 708 | 70 | 2 | 84 | 66 | 23.2 | 23.9 |  | 0 | 12020 | 4 | 22.48 | 0 | 72.4 | 72 | 9 | 7 | 730 | 5700 | 1995 | 2000 | 32 | 3 | 1 | 1 | 2 | 13 | 12 | 210 | 3 | 110 | 3 | 160 | 3 | 210 | 3 | 0 | 0 | 0 | 0
217 | 15-021-02 | 7 | 708 | 70 | 2 | 84 | 66 | 25.7 | 27.3 |  | 0 | 12020 | 4 | 23.32 | 0 | 72.4 | 72 | 9 | 7 | 730 | 5700 | 1995 | 0 | 32 | 3 | 1 | 1 | 2 | 13 | 12 | 210 | 3 | 110 | 3 | 160 | 3 | 210 | 3 | 0 | 0 | 0 | 0
801 | 15-021-98 | 7 | 766 | 73 | 2 | 84 | 58 | 24.3 | 25.3 |  | 0 | 12020 | 4 | 20.83 | 0 | 70.1 | 67 | 9 | 7 | 704 | 5700 | 1993 | 1996 | 32 | 2 | 1 | 1 | 2 | 10 | 10 | 210 | 3 | 110 | 3 | 160 | 3 | 210 | 3 | 0 | 0 | 0 | 0
802 | 15-021-99 | 7 | 766 | 73 | 2 | 84 | 58 | 27.3 | 29.1 |  | 0 | 12020 | 4 | 21.78 | 0 | 70.1 | 67 | 9 | 7 | 706 | 5700 | 1995 | 0 | 32 | 2 | 1 | 1 | 2 | 10 | 10 | 210 | 3 | 110 | 3 | 160 | 3 | 210 | 3 | 0 | 0 | 0 | 0
218 | 15-031 | 7 | 766 | 73 | 2 | 1176 | 58 | 28 | 29.1 |  | 0 | 12020 | 4 | 21.78 | 0 | 70 | 67 | 9 | 7 | 706 | 5700 | 1995 | 0 | 30 | 2 | 1 | 1 | 2 | 10 | 10 | 210 | 3 | 110 | 3 | 160 | 3 | 210 | 3 | 0 | 0 | 0 | 0
219 | 15-031-01 | 7 | 708 | 70 | 2 | 1176 | 60 | 25.7 | 26.5 |  | 0 | 12020 | 4 | 21.62 | 0 | 73.1 | 62 | 9 | 7 | 730 | 5700 | 1995 | 0 | 32 | 3 | 1 | 1 | 2 | 13 | 12 | 210 | 3 | 110 | 3 | 160 | 3 | 210 | 3 | 0 | 0 | 0 | 0
220 | 15-031-02 | 7 | 708 | 70 | 2 | 1176 | 66 | 25.7 | 26.5 |  | 0 | 12020 | 4 | 23.13 | 0 | 72.4 | 72 | 9 | 7 | 730 | 5700 | 1995 | 0 | 32 | 3 | 1 | 1 | 2 | 13 | 12 | 210 | 3 | 110 | 3 | 160 | 3 | 210 | 3 | 0 | 0 | 0 | 0
221 | 15-031-03 | 7 | 708 | 70 | 2 | 1176 | 66 | 25.7 | 26.5 |  | 0 | 12020 | 4 | 23.13 | 0 | 72.4 | 72 | 9 | 5 | 730 | 5700 | 1995 | 0 | 32 | 3 | 1 | 1 | 2 | 13 | 12 | 210 | 3 | 110 | 3 | 160 | 3 | 210 | 3 | 0 | 0 | 0 | 0
222 | 15-1001 | 7 | 708 | 70 | 2 | 1169 | 60 | 23.8 | 24.5 |  | 0 | 12020 | 4 | 21.12 | 0 | 73 | 72 | 9 | 7 | 730 | 5700 | 1993 | 1994 | 32 | 3 | 1 | 1 | 2 | 13 | 12 | 210 | 3 | 110 | 3 | 160 | 3 | 210 | 3 | 0 | 0 | 0 | 0
223 | 15-1001-01 | 7 | 708 | 70 | 2 | 1169 | 60 | 26.2 | 27 |  | 0 | 12020 | 4 | 21.75 | 0 | 73 | 72 | 9 | 7 | 730 | 5700 | 1993 | 1997 | 32 | 3 | 1 | 1 | 2 | 13 | 12 | 210 | 3 | 110 | 3 | 160 | 3 | 210 | 3 | 0 | 0 | 0 | 0
224 | 15-1002 | 7 | 708 | 70 | 2 | 1169 | 66 | 25.5 | 27.5 |  | 0 | 12020 | 4 | 23.37 | 0 | 73.1 | 72 | 9 | 7 | 730 | 5700 | 1997 | 0 | 32 | 3 | 1 | 1 | 2 | 13 | 12 | 210 | 3 | 110 | 3 | 160 | 3 | 210 | 3 | 0 | 0 | 0 | 0
225 | 15-1010 | 7 | 721 | 66 | 2 | 1169 | 63 | 26.2 | 27 |  | 0 | 12020 | 4 | 22.5 | 0 | 63.4 | 75 | 9 | 7 | 768 | 5700 | 1994 | 0 | 40 | 2 | 1 | 1 | 1 | 10 | 10 | 210 | 2 | 110 | 2 | 160 | 2 | 210 | 2 | 0 | 0 | 0 | 0
226 | 15-1010Т | 7 | 721 | 78 | 2 | 1231 | 48 | 26.2 | 28 |  | 0 | 12020 | 4 | 19 | 0 | 62.4 | 0 | 9 | 7 | 766 | 5700 | 2001 | 2006 | 24 | 2 | 1 | 1 | 1 | 6 | 6 | 210 | 2 | 110 | 2 | 160 | 2 | 210 | 2 | 0 | 0 | 0 | 0
227 | 15-1012 | 7 | 743 | 66 | 2 | 1169 | 63 | 26.2 | 27 |  | 0 | 12020 | 4 | 22.5 | 0 | 63.4 | 75 | 9 | 7 | 768 | 5700 | 1994 | 0 | 40 | 2 | 1 | 1 | 1 | 10 | 10 | 210 | 2 | 110 | 2 | 160 | 2 | 210 | 2 | 0 | 0 | 0 | 0
228 | 15-1014 | 7 | 730 | 63 | 2 | 1169 | 58.5 | 26.2 | 27 |  | 0 | 12020 | 4 | 21.38 | 0 | 60.5 | 0 | 9 | 7 | 768 | 5700 | 1997 | 0 | 20 | 2 | 1 | 1 | 1 | 5 | 5 | 210 | 2 | 110 | 2 | 160 | 2 | 210 | 2 | 0 | 0 | 0 | 0
229 | 15-1018 | 7 | 744 | 78 | 2 | 1169 | 47.8 | 28.1 | 29 |  | 0 | 12020 | 4 | 19.2 | 1 | 48 | 0 | 9 | 7 | 766 | 5700 | 1999 | 2000 | 24 | 2 | 1 | 1 | 1 | 6 | 6 | 210 | 2 | 110 | 2 | 160 | 2 | 210 | 2 | 0 | 0 | 0 | 0
230 | 15-1020 | 7 | 733 | 89 | 2 | 1169 | 67 | 25.2 | 26 |  | 0 | 12020 | 4 | 23.25 | 0 | 63 | 0 | 9 | 7 | 768 | 5700 | 1995 | 0 | 18 | 2 | 1 | 1 | 1 | 5 | 5 | 210 | 2 | 110 | 2 | 160 | 2 | 210 | 2 | 0 | 0 | 0 | 0
231 | 15-1022 | 7 | 734 | 76 | 32 | 1169 | 68 | 24.3 | 25 |  | 0 | 12020 | 4 | 23.25 | 0 | 38 | 0 | 9 | 7 | 762 | 5700 | 1996 | 0 | 27 | 2 | 1 | 1 | 1 | 6 | 6 | 210 | 2 | 110 | 2 | 160 | 2 | 210 | 2 | 0 | 0 | 0 | 0
232 | 15-1024 | 7 | 732 | 87 | 24 | 1169 | 57.5 | 23.3 | 24 |  | 0 | 12020 | 4 | 20.37 | 0 | 38 | 0 | 9 | 7 | 768 | 5700 | 1996 | 0 | 18 | 2 | 1 | 1 | 1 | 5 | 5 | 210 | 2 | 110 | 2 | 160 | 2 | 210 | 2 | 0 | 0 | 0 | 0
233 | 15-1030 | 7 | 762 | 16 | 2 | 1169 | 43 | 38.4 | 39.6 |  | 0 | 12020 | 4 | 20.65 | 0 | 71.7 | 0 | 9 | 3 | 0 | 5080 | 1996 | 0 | 40 | 2 | 1 | 1 | 2 | 10 | 10 | 210 | 2 | 110 | 2 | 160 | 2 | 210 | 2 | 0 | 0 | 0 | 0
234 | 15-1031 | 7 | 772 | 16 | 2 | 1169 | 30.8 | 34.4 | 35.5 |  | 0 | 12020 | 4 | 16.58 | 0 | 54.2 | 0 | 9 | 7 |  | 5080 | 1997 | 0 | 40 | 2 | 1 | 1 | 2 | 10 | 10 | 210 | 2 | 110 | 2 | 160 | 2 | 210 | 2 | 0 | 0 | 0 | 0
924 | 15-1031-01 | 7 | 772 | 16 | 2 | 1169 | 30.7 | 36.3 | 37.5 |  | 0 | 12020 | 4 | 17.05 | 0 | 54 | 0 | 9 | 7 |  | 5080 | 1997 | 0 | 40 | 2 | 1 | 1 | 2 | 10 | 10 | 210 | 2 | 110 | 2 | 160 | 2 | 210 | 2 | 0 | 0 | 0 | 0
235 | 15-1035 | 7 | 772 | 12 | 2 | 1169 | 31 | 34.9 | 36 |  | 0 | 12020 | 4 | 16.75 | 0 | 54 | 0 | 9 | 7 | 0 | 5080 | 2000 | 0 | 40 | 2 | 1 | 1 | 2 | 10 | 10 | 210 | 2 | 110 | 2 | 160 | 2 | 210 | 2 | 0 | 0 | 0 | 0
236 | 15-1100 | 7 | 708 | 70 | 2 | 263 | 66 | 27.2 | 28 |  | 0 | 12020 | 4 | 23.5 | 0 | 73 | 0 | 9 | 7 | 730 | 5700 | 1995 | 0 | 32 | 3 | 1 | 1 | 2 | 13 | 12 | 210 | 3 | 110 | 3 | 160 | 3 | 210 | 3 | 0 | 0 | 0 | 0
237 | 15-1200 | 7 | 759 | 12 | 2 | 1167 | 31 | 34 | 36 |  | 0 | 12020 | 4 | 16.75 | 0 | 56 | 0 | 9 | 7 |  | 5080 | 1996 | 0 | 40 | 2 | 1 | 1 | 2 | 10 | 10 | 210 | 3 | 110 | 3 | 160 | 3 | 210 | 2 | 0 | 0 | 0 | 0
238 | 15-1200-01 | 7 | 702 | 12 | 2 | 1167 | 40.8 | 38.9 | 41.4 |  | 0 | 12020 | 4 | 20.55 | 0 | 73.9 | 0 | 9 | 3 | 769 | 5080 | 1997 | 0 | 40 | 2 | 1 | 1 | 2 | 10 | 10 | 210 | 3 | 110 | 3 | 160 | 3 | 210 | 2 | 0 | 0 | 0 | 0
239 | 15-1200-02 | 7 | 702 | 12 | 2 | 1167 | 40.8 | 36.5 | 38.7 |  | 0 | 12020 | 4 | 19.88 | 0 | 74 | 0 | 9 | 3 | 769 | 5080 | 2002 | 0 | 40 | 2 | 1 | 1 | 2 | 10 | 10 | 210 | 3 | 110 | 3 | 160 | 3 | 210 | 2 | 0 | 0 | 0 | 0
240 | 15-1201 | 7 | 762 | 16 | 2 | 1167 | 31.6 | 34.5 | 36.6 |  | 0 | 12020 | 4 | 17.05 | 0 | 55.7 | 0 | 9 | 7 |  | 5080 | 1996 | 0 | 40 | 2 | 1 | 1 | 2 | 10 | 10 | 210 | 2 | 110 | 2 | 160 | 2 | 210 | 2 | 0 | 0 | 0 | 0
241 | 15-1201-01 | 7 | 762 | 16 | 2 | 1167 | 42 | 39.8 | 41 |  | 0 | 12020 | 4 | 20.75 | 0 | 74 | 0 | 9 | 3 |  | 5080 | 1997 | 0 | 40 | 2 | 1 | 1 | 2 | 10 | 10 | 210 | 2 | 110 | 2 | 160 | 2 | 210 | 2 | 0 | 0 | 0 | 0
752 | 15-1201-02 | 7 | 762 | 16 | 2 | 1167 | 42 | 36.4 | 38.7 |  | 0 | 12020 | 4 | 20.18 | 0 | 74 | 0 | 9 | 3 | 769 | 5080 | 2002 | 0 | 40 | 2 | 1 | 1 | 2 | 10 | 10 | 210 | 2 | 110 | 2 | 160 | 2 | 210 | 2 | 0 | 0 | 0 | 0
920 | 15-1201-03 | 7 | 762 | 16 | 2 | 1167 | 39 | 35.9 | 38.2 |  | 0 | 12020 | 4 | 19.31 | 0 | 69 | 0 | 9 | 7 | 0 | 5080 | 2005 | 0 | 40 | 2 | 1 | 1 | 2 | 10 | 10 | 210 | 2 | 110 | 2 | 160 | 2 | 210 | 2 | 0 | 0 | 0 | 0
242 | 15-1204 | 7 | 772 | 8 | 2 | 1167 | 58 | 31.1 | 32.1 |  | 0 | 12020 | 4 | 22.53 | 0 | 46 | 0 | 9 | 7 |  | 5700 | 1998 | 0 | 24 | 3 | 1 | 1 | 2 | 12 | 0 | 210 | 3 | 110 | 2 | 160 | 2 | 210 | 3 | 0 | 0 | 0 | 0
761 | 15-1208 | 7 | 758 | 18 | 2 | 1167 | 55.1 | 27.7 | 29.5 |  | 0 | 15280 | 4 | 21.15 | 0 | 92.2 | 0 | 9 | 3 |  | 5750 | 2004 | 0 | 40 | 2 | 1 | 1 | 1 | 10 | 6 | 210 | 3 | 110 | 3 | 160 | 3 | 210 | 2 | 0 | 0 | 0 | 0
767 | 15-1209 | 7 | 758 | 12 | 2 | 1167 | 51 | 35.6 | 37.8 |  | 0 | 12020 | 4 | 22.2 | 0 | 83.8 | 0 | 9 | 3 | 769 | 5080 | 2004 | 0 | 40 | 2 | 1 | 1 | 1 | 10 | 10 | 210 | 3 | 110 | 3 | 160 | 3 | 210 | 2 | 0 | 0 | 0 | 0
243 | 15-1210 | 7 | 711 | 73 | 2 | 1167 | 66 | 26.7 | 28 | 25.4 | 0 | 12020 | 4 | 23.5 | 0 | 72.4 | 72 | 9 | 5 | 706 | 5700 | 1996 | 0 | 32 | 2 | 1 | 1 | 2 | 10 | 10 | 210 | 3 | 110 | 3 | 160 | 3 | 210 | 3 | 0 | 0 | 0 | 0
246 | 15-1210А | 7 | 711 | 73 | 2 | 22 | 66 | 26.7 | 28 |  | 0 | 12020 | 4 | 23.5 | 0 | 72 | 72 | 9 | 5 | 706 | 5700 | 1996 | 0 | 30 | 2 | 1 | 1 | 2 | 10 | 10 | 210 | 3 | 110 | 3 | 160 | 3 | 210 | 3 | 0 | 0 | 0 | 0
247 | 15-1210М | 7 | 711 | 73 | 2 | 143 | 66 | 25.7 | 27.3 |  | 0 | 12020 | 4 | 23.33 | 0 | 72.4 | 72 | 9 | 7 | 706 | 5700 | 1969 | 1995 | 30 | 2 | 1 | 1 | 2 | 10 | 10 | 210 | 3 | 110 | 3 | 160 | 3 | 210 | 3 | 0 | 0 | 0 | 0
248 | 15-1210П | 7 | 711 | 73 | 2 | 143 | 68 | 24.2 | 25.8 |  | 0 | 12020 | 4 | 23.45 | 0 | 73.1 | 62 | 9 | 7 |  | 5700 | 1969 | 1995 | 30 | 2 | 1 | 1 | 2 | 10 | 10 | 210 | 3 | 110 | 3 | 160 | 3 | 210 | 3 | 0 | 0 | 0 | 0
249 | 15-1210РС | 7 | 711 | 73 | 2 | 84 | 66 | 27.1 | 28 |  | 0 | 12020 | 4 | 23.5 | 0 | 72.4 | 72 | 9 | 7 | 706 | 5700 | 1999 | 0 | 32 | 2 | 1 | 1 | 2 | 10 | 10 | 210 | 3 | 110 | 3 | 160 | 3 | 210 | 3 | 0 | 0 | 0 | 0
244 | 15-1210-01 | 7 | 711 | 73 | 2 | 1167 | 66 | 26.7 | 28 | 25.4 | 0 | 12020 | 4 | 23.5 | 0 | 72.4 | 72 | 9 | 7 | 706 | 5700 | 1996 | 0 | 32 | 2 | 1 | 1 | 2 | 10 | 10 | 210 | 3 | 110 | 3 | 160 | 3 | 210 | 3 | 0 | 0 | 0 | 0
245 | 15-1210-02 | 7 | 710 | 73 | 2 | 1167 | 65.5 | 26.8 | 28.5 | 25.5 | 0 | 12020 | 4 | 23.5 | 0 | 72 | 83 | 9 | 7 | 706 | 5700 | 2000 | 0 | 32 | 2 | 1 | 1 | 2 | 10 | 10 | 210 | 3 | 110 | 3 | 160 | 3 | 210 | 3 | 0 | 0 | 0 | 0
250 | 15-1213 | 7 | 708 | 70 | 2 | 1167 | 66 | 26.2 | 27.8 |  | 0 | 12020 | 4 | 23.45 | 0 | 85.5 | 66 | 9 | 3 | 732 | 5700 | 2003 | 0 | 32 | 3 | 1 | 1 | 2 | 13 | 12 | 210 | 3 | 110 | 3 | 160 | 3 | 210 | 3 | 0 | 0 | 0 | 0
251 | 15-1213-01 | 7 | 774 | 79 | 2 | 1167 | 66 | 25.6 | 28 |  | 0 | 12020 | 4 | 23.5 | 0 | 85.5 | 66 | 9 | 3 | 770 | 5700 | 2003 | 0 | 30 | 3 | 1 | 1 | 2 | 10 | 10 | 210 | 3 | 110 | 2 | 160 | 2 | 210 | 3 | 0 | 0 | 0 | 0
252 | 15-1215 | 7 | 773 | 64 | 2 | 1167 | 52 | 26.7 | 27.6 |  | 0 | 12020 | 4 | 19.9 | 0 | 72 | 0 | 9 | 3 | 768 | 5700 | 1997 | 0 | 24 | 2 | 1 | 1 | 1 | 6 | 6 | 210 | 2 | 110 | 2 | 160 | 2 | 210 | 2 | 0 | 0 | 0 | 0
792 | 15-1219 | 7 | 708 | 70 | 2 | 1167 | 69 | 23.2 | 25 | 21.9 | 0 | 12020 | 4 | 23.5 | 0 | 85.5 | 92 | 9 | 3 | 732 | 5700 | 2004 | 0 | 32 | 3 | 1 | 1 | 2 | 13 | 12 | 210 | 3 | 110 | 3 | 160 | 3 | 210 | 3 | 0 | 0 | 0 | 0
794 | 15-1221 | 7 | 708 | 70 | 2 | 1167 | 68.7 | 23.8 | 25.3 |  | 0 | 12900 | 4 | 23.5 | 0 | 89.6 | 93 | 9 | 3 | 732 | 5700 | 2004 | 0 | 32 | 3 | 1 | 1 | 2 | 13 | 12 | 210 | 3 | 110 | 3 | 160 | 3 | 210 | 3 | 0 | 0 | 0 | 0
253 | 15-1224 | 7 | 731 | 88 | 2 | 1167 | 68 | 24.5 | 26 |  | 0 | 12020 | 4 | 23.5 | 0 | 38.1 | 0 | 9 | 7 | 768 | 5700 | 1996 | 0 | 18 | 2 | 1 | 1 | 1 | 5 | 5 | 210 | 2 | 110 | 2 | 160 | 2 | 210 | 2 | 0 | 0 | 0 | 0
254 | 15-1224РС | 7 | 732 | 88 | 2 | 84 | 68 | 24.3 | 25.9 |  | 0 | 12020 | 4 | 23.48 | 0 | 38.1 | 0 | 9 | 7 | 768 | 5700 | 1998 | 0 | 18 | 2 | 1 | 1 | 1 | 5 | 5 | 210 | 2 | 110 | 2 | 160 | 2 | 210 | 2 | 0 | 0 | 0 | 0
901 | 15-1224-01 | 7 | 731 | 88 | 2 | 1167 | 68 | 24.5 | 26 |  | 0 | 12020 | 4 | 23.5 | 0 | 38.1 | 0 | 9 | 7 | 768 | 5700 | 1997 | 0 | 18 | 2 | 1 | 1 | 1 | 5 | 5 | 210 | 2 | 110 | 2 | 160 | 2 | 210 | 2 | 0 | 0 | 0 | 0
255 | 15-1225 | 7 | 773 | 63 | 2 | 1167 | 63 | 27.2 | 28.8 | 25.9 | 0 | 12020 | 4 | 22.95 | 0 | 63 | 0 | 9 | 7 | 768 | 5700 | 2000 | 0 | 18 | 2 | 1 | 1 | 1 | 5 | 5 | 210 | 2 | 110 | 2 | 160 | 2 | 210 | 2 | 0 | 0 | 0 | 0
256 | 15-1226 | 7 | 732 | 75 | 27 | 1167 | 68 | 23.5 | 24.6 | 22.2 | 0 | 12020 | 4 | 23.15 | 0 | 38.1 | 0 | 9 | 7 | 760 | 5700 | 1996 | 0 | 18 | 2 | 1 | 1 | 1 | 5 | 5 | 210 | 2 | 110 | 2 | 160 | 2 | 210 | 2 | 0 | 0 | 0 | 0
902 | 15-1226-01 | 7 | 732 | 75 | 27 | 1167 | 68 | 23.9 | 24.6 |  | 0 | 12020 | 4 | 23.15 | 0 | 38 | 0 | 9 | 7 | 760 | 5700 | 1997 | 0 | 18 | 2 | 1 | 1 | 1 | 5 | 5 | 210 | 2 | 110 | 2 | 160 | 2 | 210 | 2 | 0 | 0 | 0 | 0
803 | 15-1229 | 7 | 759 | 12 | 2 | 1167 | 53.5 | 38.8 | 40.4 |  | 0 | 15280 | 4 | 23.48 | 0 | 96.6 | 0 | 9 | 3 |  | 5750 | 2004 | 0 | 40 | 2 | 1 | 1 | 2 | 10 | 10 | 210 | 3 | 110 | 3 | 160 | 3 | 210 | 2 | 0 | 0 | 0 | 0
257 | 15-1230 | 7 | 732 | 89 | 2 | 1167 | 66.8 | 25.7 | 26.9 |  | 0 | 12020 | 4 | 23.43 | 0 | 62 | 0 | 9 | 7 | 768 | 5700 | 1997 | 2014 | 18 | 2 | 1 | 1 | 1 | 5 | 5 | 210 | 2 | 110 | 2 | 160 | 2 | 210 | 2 | 0 | 0 | 0 | 0
258 | 15-1230-01 | 7 | 732 | 13 | 2 | 1167 | 66 | 25.2 | 26 |  | 0 | 12020 | 4 | 23 | 0 | 62 | 0 | 9 | 7 | 768 | 5700 | 1999 | 0 | 24 | 2 | 1 | 1 | 1 | 6 | 6 | 210 | 2 | 110 | 2 | 160 | 2 | 210 | 2 | 0 | 0 | 0 | 0
260 | 15-1232 | 7 | 732 | 87 | 30 | 1167 | 68 | 24.8 | 25.6 | 23.5 | 0 | 12020 | 4 | 23.4 | 0 | 54 | 0 | 9 | 7 | 768 | 5700 | 1998 | 0 | 27 | 2 | 1 | 1 | 1 | 5 | 5 | 210 | 2 | 110 | 2 | 160 | 2 | 210 | 2 | 0 | 0 | 0 | 0
261 | 15-1232Э | 7 | 758 | 87 | 30 | 1169 | 67 | 25.2 | 26 |  | 0 | 12020 | 4 | 23.25 | 0 | 53.5 | 0 | 9 | 7 | 0 | 5700 | 1998 | 0 | 27 | 2 | 1 | 1 | 1 | 5 | 5 | 210 | 2 | 110 | 2 | 160 | 2 | 210 | 2 | 0 | 0 | 0 | 0
262 | 15-1235 | 7 | 773 | 93 | 5 | 1167 | 64 | 27.1 | 27.9 |  | 0 | 12020 | 4 | 23 | 0 | 62.5 | 0 | 9 | 7 | 768 | 5700 | 1999 | 0 | 18 | 2 | 1 | 1 | 1 | 5 | 5 | 210 | 2 | 110 | 2 | 160 | 2 | 210 | 2 | 0 | 0 | 0 | 0
263 | 15-1240 | 7 | 732 | 78 | 2 | 1167 | 65 | 27.2 | 28.8 |  | 0 | 12020 | 4 | 23.25 | 0 | 82 | 0 | 9 | 3 | 766 | 5700 | 2000 | 0 | 24 | 2 | 1 | 1 | 1 | 6 | 6 | 210 | 2 | 110 | 2 | 160 | 2 | 210 | 2 | 0 | 0 | 0 | 0
900 | 15-1240-01 | 7 | 732 | 78 | 2 | 1167 | 65 | 27.2 | 28 |  | 0 | 12020 | 4 | 23.25 | 0 | 82 | 0 | 9 | 3 | 766 | 5700 | 1997 | 0 | 24 | 2 | 1 | 1 | 1 | 6 | 6 | 210 | 2 | 110 | 2 | 160 | 2 | 210 | 2 | 0 | 0 | 0 | 0
264 | 15-1250 | 7 | 708 | 70 | 2 | 1167 | 66 | 26.2 | 27 |  | 0 | 12020 | 4 | 23.25 | 0 | 72 | 80 | 9 | 7 | 730 | 5700 | 1997 | 0 | 32 | 3 | 1 | 1 | 2 | 13 | 12 | 210 | 3 | 110 | 3 | 160 | 3 | 210 | 3 | 0 | 0 | 0 | 0
265 | 15-1280 | 7 | 721 | 62 | 2 | 1167 | 56 | 26.7 | 27.5 |  | 0 | 12020 | 4 | 20.9 | 0 | 72 | 0 | 9 | 7 | 768 | 5700 | 1996 | 0 | 24 | 3 | 1 | 1 | 2 | 17 | 0 | 210 | 2 | 110 | 2 | 160 | 2 | 210 | 2 | 0 | 0 | 0 | 0
266 | 15-1300 | 7 | 708 | 70 | 2 | 108 | 66 | 25.2 | 26.8 |  | 0 | 12020 | 4 | 23.2 | 0 | 72.4 | 72 | 9 | 7 | 730 | 5700 | 1969 | 0 | 32 | 3 | 1 | 1 | 2 | 13 | 12 | 210 | 3 | 110 | 3 | 160 | 3 | 210 | 3 | 0 | 0 | 0 | 0
781 | 15-1300-МЧ | 7 | 708 | 70 | 2 | 34 | 66 | 25.7 | 27.9 |  | 0 | 12020 | 4 | 23.48 | 0 | 72.4 | 72 | 9 | 7 | 730 | 5700 | 2003 | 0 | 32 | 3 | 1 | 1 | 2 | 13 | 12 | 210 | 3 | 110 | 3 | 160 | 3 | 210 | 3 | 0 | 0 | 0 | 0
267 | 15-1401 | 7 | 722 | 75 | 27 | 143 | 60 | 20.2 | 22.2 |  | 0 | 12020 | 4 | 20.55 | 0 | 32.6 | 32 | 9 | 7 | 760 | 5700 | 1963 | 1976 | 18 | 2 | 1 | 1 | 1 | 5 | 5 | 210 | 2 | 110 | 2 | 160 | 2 | 210 | 2 | 0 | 0 | 0 | 0
268 | 15-1402 | 7 | 724 | 88 | 2 | 143 | 60 | 21 | 21.7 |  | 0 | 12020 | 4 | 20.43 | 0 | 32.6 | 32 | 9 | 7 | 768 | 5700 | 1963 | 1981 | 18 | 2 | 1 | 1 | 1 | 5 | 5 | 210 | 2 | 110 | 2 | 160 | 2 | 210 | 2 | 0 | 0 | 0 | 0
269 | 15-1403 | 7 | 734 | 89 | 27 | 143 | 52.2 | 21.3 | 23.1 |  | 0 | 12020 | 4 | 18.83 | 0 | 46 | 0 | 9 | 7 | 768 | 5700 | 1964 | 1975 | 18 | 2 | 1 | 1 | 1 | 5 | 5 | 210 | 2 | 110 | 2 | 160 | 2 | 210 | 3 | 0 | 0 | 0 | 0
270 | 15-1404 | 7 | 722 | 87 | 5 | 143 | 61.5 | 20.4 | 23 |  | 0 | 12020 | 4 | 21.13 | 0 | 46.8 | 0 | 9 | 7 | 768 | 5700 | 1964 | 1985 | 27 | 2 | 1 | 1 | 1 | 5 | 5 | 210 | 2 | 110 | 2 | 160 | 2 | 210 | 2 | 0 | 0 | 0 | 0
271 | 15-1405 | 9 | 913 | 45 | 2 | 143 | 58 | 24.8 | 26.4 |  | 0 | 12020 | 4 | 21.1 | 0 | 61.1 | 0 | 9 | 7 | 936 | 5936 | 1961 | 1976 | 28 | 3 | 1 | 1 | 2 | 10 | 10 | 210 | 3 | 110 | 2 | 160 | 2 | 210 | 3 | 0 | 0 | 0 | 0
272 | 15-1405 | 9 | 913 | 45 | 2 | 143 | 61 | 23.4 | 24.8 |  | 0 | 12020 | 4 | 21.45 | 0 | 53.7 | 0 | 9 | 7 | 936 | 5936 | 1977 | 1993 | 28 | 3 | 1 | 1 | 2 | 10 | 10 | 210 | 3 | 110 | 2 | 160 | 2 | 210 | 3 | 0 | 0 | 0 | 0
273 | 15-1405-01 | 7 | 705 | 70 | 2 | 143 | 61 | 23.2 | 24 |  | 0 | 12020 | 4 | 21.25 | 0 | 62.3 | 25 | 9 | 7 | 720 | 5700 | 1974 | 0 | 28 | 0 | 1 | 1 | 2 | 13 | 12 | 210 | 3 | 110 | 3 | 160 | 3 | 210 | 3 | 0 | 0 | 0 | 0
274 | 15-1405-02 | 9 | 913 | 45 | 2 | 143 | 61 | 25.7 | 26.5 |  | 0 | 12020 | 4 | 21.88 | 0 | 53 | 0 | 9 | 7 | 936 | 5936 | 1997 | 0 | 28 | 3 | 1 | 1 | 2 | 10 | 10 | 210 | 3 | 110 | 2 | 160 | 2 | 210 | 3 | 0 | 0 | 0 | 0
729 | 15-1405-03 | 7 | 705 | 70 | 2 | 143 | 60 | 22.5 | 24 |  | 0 | 12020 | 4 | 21 | 0 | 62.4 | 76 | 9 | 7 | 720 | 5700 | 1974 | 1984 | 32 | 0 | 1 | 1 | 2 | 0 | 8 | 210 | 3 | 110 | 3 | 160 | 3 | 210 | 3 | 0 | 0 | 0 | 0
891 | 15-1405-10 | 7 | 705 | 70 | 2 | 143 | 61 | 24.3 | 25.7 |  | 0 | 12020 | 4 | 21.68 | 0 | 62.3 | 77 | 9 | 7 | 720 | 5700 | 1977 | 1993 | 28 | 0 | 1 | 1 | 2 | 13 | 12 | 210 | 3 | 110 | 3 | 160 | 3 | 210 | 3 | 14 | 0 | 0 | 0
275 | 15-1405-Р | 7 | 708 | 70 | 2 | 143 | 60 | 23.2 | 24.7 |  | 0 | 12020 | 4 | 21.18 | 0 | 62.8 | 25 | 9 | 7 | 720 | 5700 | 1961 | 0 | 32 | 3 | 1 | 1 | 2 | 13 | 12 | 210 | 3 | 110 | 3 | 160 | 3 | 210 | 3 | 0 | 0 | 0 | 0
831 | 15-1406 | 7 | 722 | 84 | 24 | 143 | 57.3 | 21.9 | 22.7 |  | 0 | 12020 | 4 | 20 | 0 | 40 | 0 | 9 | 7 | 768 | 5700 | 1963 | 1995 | 24 | 2 | 1 | 1 | 1 | 5 | 5 | 210 | 2 | 110 | 2 | 160 | 2 | 210 | 2 | 0 | 0 | 0 | 0
276 | 15-1406 | 7 | 722 | 87 | 24 | 143 | 57.3 | 21.9 | 22.7 |  | 0 | 12020 | 4 | 20 | 0 | 40 | 0 | 9 | 7 | 768 | 5700 | 1963 | 1995 | 20 | 2 | 1 | 1 | 1 | 5 | 5 | 210 | 2 | 110 | 2 | 160 | 2 | 210 | 2 | 0 | 0 | 0 | 0
277 | 15-1407 | 7 | 756 | 12 | 2 | 143 | 22.9 | 34.6 | 36.7 | 32.6 | 0 | 12020 | 4 | 14.9 | 0 | 54 | 0 | 9 | 7 |  | 5080 | 1962 | 1980 | 40 | 2 | 1 | 1 | 2 | 10 | 10 | 210 | 3 | 110 | 3 | 160 | 3 | 210 | 2 | 0 | 0 | 0 | 0
278 | 15-1407-01 | 7 | 757 | 12 | 2 | 1209 | 31.2 | 31.4 | 34.3 | 29.3 | 0 | 12020 | 4 | 16.38 | 0 | 54.8 | 0 | 9 | 7 |  | 5080 | 1996 | 0 | 40 | 2 | 1 | 1 | 2 | 10 | 10 | 210 | 3 | 110 | 3 | 160 | 3 | 210 | 2 | 0 | 0 | 0 | 0
279 | 15-1407-01 | 7 | 757 | 12 | 2 | 143 | 31.2 | 31.4 | 34.3 | 29.3 | 0 | 12020 | 4 | 16.38 | 0 | 54.8 | 0 | 9 | 7 |  | 5080 | 1996 | 0 | 40 | 2 | 1 | 1 | 2 | 10 | 10 | 210 | 3 | 110 | 3 | 160 | 3 | 210 | 2 | 0 | 0 | 0 | 0
280 | 15-1408 | 7 | 756 | 16 | 2 | 143 | 30.7 | 32.3 | 36.7 |  | 0 | 12020 | 4 | 16.85 | 0 | 54 | 0 | 9 | 7 |  | 5080 | 1963 | 1979 | 20 | 2 | 1 | 1 | 2 | 10 | 10 | 210 | 2 | 110 | 2 | 160 | 2 | 210 | 2 | 10 | 2 | 0 | 0
282 | 15-1408-02 | 7 | 758 | 16 | 2 | 143 | 31.2 | 31.4 | 33.4 |  | 0 | 12020 | 4 | 16.15 | 0 | 55 | 0 | 9 | 7 | 769 | 5080 | 1995 | 0 | 40 | 2 | 1 | 1 | 2 | 10 | 10 | 210 | 2 | 110 | 2 | 160 | 2 | 210 | 2 | 0 | 0 | 0 | 0
283 | 15-1408-02 | 7 | 758 | 16 | 2 | 1209 | 31.2 | 31.4 | 33.4 |  | 0 | 12020 | 4 | 16.15 | 0 | 55 | 0 | 9 | 7 | 769 | 5080 | 1996 | 0 | 40 | 2 | 1 | 1 | 2 | 10 | 10 | 210 | 2 | 110 | 2 | 160 | 2 | 210 | 2 | 0 | 0 | 0 | 0
281 | 15-1408-1 | 7 | 758 | 16 | 2 | 143 | 31.2 | 32.5 | 34.5 |  | 0 | 12020 | 4 | 16.42 | 0 | 55 | 0 | 9 | 7 | 0 | 5080 | 1992 | 1997 | 40 | 2 | 1 | 1 | 2 | 10 | 10 | 210 | 2 | 110 | 2 | 160 | 2 | 210 | 2 | 0 | 0 | 0 | 0
284 | 15-1409 | 7 | 756 | 98 | 2 | 143 | 47.6 | 28.9 | 30.7 |  | 0 | 12020 | 4 | 19.58 | 0 | 38 | 0 | 9 | 7 |  | 5080 | 1964 | 0 | 24 | 2 | 1 | 1 | 1 | 6 | 6 | 210 | 2 | 110 | 2 | 160 | 2 | 210 | 2 | 0 | 0 | 0 | 0
847 | 15-1412 | 7 | 743 | 67 | 38 | 143 | 58 | 20.8 | 22 |  | 0 | 12020 | 4 | 20 | 0 | 39 | 0 | 9 | 7 | 768 | 5700 | 1969 | 1976 | 24 | 2 | 1 | 1 | 1 | 6 | 6 | 210 | 2 | 110 | 2 | 160 | 2 | 210 | 2 | 0 | 0 | 0 | 0
285 | 15-1412 | 7 | 743 | 67 | 38 | 143 | 59 | 20.8 | 24.4 |  | 0 | 12020 | 4 | 20.85 | 0 | 39 | 0 | 9 | 7 | 768 | 5700 | 1975 | 1985 | 24 | 2 | 1 | 1 | 1 | 6 | 6 | 210 | 2 | 110 | 2 | 160 | 2 | 210 | 2 | 0 | 0 | 0 | 0
286 | 15-1413 | 7 | 727 | 68 | 2 | 143 | 60.5 | 21.6 | 23.2 | 19.6 | 0 | 12020 | 4 | 20.93 | 0 | 46 | 0 | 9 | 7 | 778 | 5700 | 1963 | 1975 | 30 | 3 | 1 | 1 | 2 | 10 | 10 | 210 | 3 | 110 | 2 | 160 | 2 | 210 | 3 | 0 | 0 | 0 | 0
287 | 15-1413 | 7 | 727 | 68 | 2 | 143 | 62 | 20.7 | 22.9 | 18.7 | 0 | 12020 | 4 | 21.23 | 0 | 46 | 0 | 9 | 7 | 778 | 5700 | 1975 | 1988 | 30 | 3 | 1 | 1 | 2 | 10 | 10 | 210 | 3 | 110 | 2 | 160 | 2 | 210 | 3 | 0 | 0 | 0 | 0
288 | 15-1414 | 7 | 736 | 90 | 2 | 143 | 60.7 | 21.5 | 22.8 |  | 0 | 12020 | 4 | 20.88 | 0 | 38.7 | 0 | 9 | 7 | 768 | 5700 | 1964 | 1984 | 24 | 2 | 1 | 1 | 1 | 6 | 6 | 210 | 2 | 110 | 2 | 160 | 2 | 210 | 2 | 0 | 0 | 0 | 0
289 | 15-1416 | 7 | 742 | 83 | 2 | 143 | 46 | 24.3 | 25.1 |  | 0 | 12020 | 4 | 17.78 | 0 | 61 | 0 | 9 | 7 | 768 | 5700 | 1965 | 1978 | 24 | 2 | 1 | 1 | 2 | 5 | 5 | 210 | 2 | 110 | 2 | 160 | 2 | 210 | 2 | 0 | 0 | 0 | 0
290 | 15-1417 | 7 | 747 | 94 | 27 | 143 | 54 | 26.4 | 27.2 |  | 0 | 12020 | 4 | 20.3 | 0 | 61 | 0 | 9 | 3 | 768 | 5700 | 1965 | 1978 | 24 | 3 | 1 | 1 | 2 | 12 | 0 | 210 | 3 | 110 | 2 | 160 | 2 | 210 | 3 | 0 | 0 | 0 | 0
291 | 15-1421 | 7 | 765 | 11 | 2 | 143 | 58.4 | 28 | 30 |  | 0 | 12020 | 4 | 22.1 | 0 | 73 | 0 | 9 | 3 |  | 5080 | 1981 | 1984 | 24 | 3 | 1 | 1 | 2 | 12 | 0 | 210 | 2 | 110 | 2 | 160 | 2 | 210 | 2 | 0 | 0 | 0 | 0
292 | 15-1423 | 7 | 765 | 11 | 23 | 143 | 49.3 | 29.8 | 31.7 |  | 0 | 14450 | 4 | 20.25 | 0 | 70 | 0 | 9 | 7 |  | 5081 | 1977 | 0 | 24 | 2 | 1 | 1 | 1 | 6 | 6 | 210 | 2 | 110 | 2 | 160 | 2 | 210 | 2 | 0 | 0 | 0 | 0
293 | 15-1424 | 7 | 724 | 88 | 2 | 143 | 65 | 20.7 | 22.4 |  | 0 | 12020 | 4 | 21.85 | 0 | 38.5 | 0 | 9 | 7 | 768 | 5700 | 1977 | 1984 | 18 | 2 | 1 | 1 | 1 | 5 | 5 | 210 | 2 | 110 | 2 | 160 | 2 | 210 | 2 | 0 | 0 | 0 | 0
294 | 15-1424 | 7 | 724 | 88 | 2 | 143 | 66 | 20.7 | 22 |  | 0 | 12020 | 4 | 22 | 0 | 38.5 | 0 | 9 | 7 | 768 | 5700 | 1985 | 1987 | 18 | 2 | 1 | 1 | 1 | 5 | 5 | 210 | 2 | 110 | 2 | 160 | 2 | 210 | 2 | 0 | 0 | 0 | 0
295 | 15-1424 | 7 | 724 | 88 | 2 | 143 | 70 | 20.9 | 22.3 |  | 0 | 12020 | 4 | 23.08 | 0 | 38.5 | 0 | 9 | 7 | 768 | 5700 | 1987 | 1997 | 18 | 2 | 1 | 1 | 1 | 5 | 5 | 210 | 2 | 110 | 2 | 160 | 2 | 210 | 2 | 0 | 0 | 0 | 0
296 | 15-1424-01 | 7 | 722 | 75 | 2 | 143 | 65 | 20.1 | 21.7 |  | 0 | 12020 | 4 | 21.68 | 0 | 38.5 | 0 | 9 | 7 | 760 | 5700 | 1990 | 1997 | 18 | 2 | 1 | 1 | 1 | 5 | 5 | 210 | 2 | 110 | 2 | 160 | 2 | 210 | 2 | 0 | 0 | 0 | 0
297 | 15-1424-02 | 7 | 724 | 88 | 2 | 143 | 70 | 22.8 | 24 |  | 0 | 12020 | 4 | 23.5 | 0 | 38.5 | 0 | 9 | 7 | 768 | 5700 | 1994 | 1998 | 18 | 2 | 1 | 1 | 1 | 5 | 5 | 210 | 2 | 110 | 2 | 160 | 2 | 210 | 2 | 0 | 0 | 0 | 0
298 | 15-1424-02 | 7 | 724 | 88 | 2 | 143 | 68 | 23.5 | 25 |  | 0 | 12020 | 4 | 23.25 | 0 | 38.5 | 0 | 9 | 7 | 768 | 5700 | 1998 | 0 | 18 | 2 | 1 | 1 | 1 | 5 | 5 | 210 | 2 | 110 | 2 | 160 | 2 | 210 | 2 | 0 | 0 | 0 | 0
914 | 15-1424-02 | 7 | 724 | 88 | 2 | 1209 | 68 | 23.5 | 25 |  | 0 | 12020 | 4 | 23.25 | 0 | 38.5 | 0 | 9 | 7 | 768 | 5700 | 2005 | 0 | 18 | 2 | 1 | 1 | 1 | 5 | 5 | 210 | 2 | 110 | 2 | 160 | 2 | 210 | 2 | 0 | 0 | 0 | 0
299 | 15-1424-03 | 7 | 732 | 75 | 27 | 143 | 65 | 22.3 | 24.2 |  | 0 | 12020 | 4 | 22.3 | 0 | 38.5 | 0 | 9 | 7 | 760 | 5700 | 1994 | 0 | 18 | 2 | 1 | 1 | 1 | 5 | 5 | 210 | 2 | 110 | 2 | 160 | 2 | 210 | 2 | 0 | 0 | 0 | 0
897 | 15-1424-03 | 7 | 732 | 75 | 27 | 1209 | 65 | 22.3 | 24.2 |  | 0 | 12020 | 4 | 22.3 | 0 | 38.5 | 0 | 9 | 7 | 760 | 5700 | 2005 | 0 | 18 | 2 | 1 | 1 | 1 | 5 | 5 | 210 | 2 | 110 | 2 | 160 | 2 | 210 | 2 | 0 | 0 | 0 | 0
300 | 15-1427 | 7 | 708 | 70 | 2 | 143 | 60 | 22.7 | 23.4 | 20.6 | 0 | 12490 | 4 | 20.85 | 1 | 73 | 62 | 9 | 7 | 731 | 5731 | 1984 | 1987 | 32 | 3 | 1 | 1 | 2 | 13 | 12 | 210 | 3 | 110 | 3 | 160 | 3 | 210 | 3 | 0 | 0 | 0 | 0
796 | 15-1427-98 | 7 | 766 | 73 | 2 | 143 | 58 | 25 | 25.2 |  | 0 | 12490 | 4 | 20.8 | 1 | 70.1 | 67 | 9 | 7 | 731 | 5731 | 1984 | 1987 | 32 | 2 | 1 | 1 | 2 | 10 | 10 | 210 | 3 | 110 | 3 | 160 | 3 | 210 | 3 | 0 | 0 | 0 | 0
301 | 15-1428 | 7 | 708 | 70 | 2 | 143 | 60 | 23.6 | 25.3 |  | 0 | 12020 | 4 | 21.33 | 0 | 73.1 | 62 | 9 | 7 | 730 | 5700 | 1981 | 1987 | 32 | 3 | 1 | 1 | 2 | 13 | 12 | 210 | 3 | 110 | 3 | 160 | 3 | 210 | 3 | 0 | 0 | 0 | 0
302 | 15-1432 | 7 | 721 | 13 | 31 | 143 | 64 | 23.2 | 23.9 |  | 0 | 12020 | 4 | 21.98 | 0 | 50 | 0 | 9 | 7 | 768 | 5700 | 1979 | 1981 | 24 | 2 | 1 | 1 | 1 | 6 | 6 | 210 | 2 | 110 | 2 | 160 | 2 | 210 | 2 | 0 | 0 | 0 | 0
806 | 15-144 | 7 | 759 | 12 | 2 | 5 | 44 | 39.3 | 40.9 |  | 0 | 12020 | 4 | 21.23 | 0 | 73.9 | 0 | 9 | 3 | 769 | 5080 | 1995 | 1995 | 40 | 2 | 1 | 1 | 2 | 10 | 10 | 210 | 2 | 110 | 2 | 160 | 2 | 210 | 2 | 0 | 0 | 0 | 0
303 | 15-144 | 7 | 759 | 12 | 2 | 5 | 40.8 | 36.5 | 40.3 |  | 0 | 12020 | 4 | 20.28 | 0 | 73.9 | 0 | 9 | 3 | 769 | 5080 | 1998 | 0 | 40 | 2 | 1 | 1 | 2 | 10 | 10 | 210 | 2 | 110 | 2 | 160 | 2 | 210 | 2 | 0 | 0 | 0 | 0
304 | 15-1440 | 7 | 760 | 16 | 33 | 143 | 30.7 | 32 | 33.5 |  | 0 | 12020 | 4 | 16.05 | 0 | 54 | 0 | 9 | 7 | 769 | 5080 | 1978 | 1983 | 20 | 2 | 1 | 1 | 2 | 10 | 10 | 210 | 2 | 110 | 2 | 160 | 2 | 210 | 2 | 0 | 0 | 0 | 0
306 | 15-1443 | 7 | 708 | 70 | 2 | 143 | 60 | 22.5 | 24 | 19.9 | 0 | 12020 | 4 | 21 | 0 | 73.1 | 53 | 9 | 7 | 730 | 5700 | 1969 | 1971 | 32 | 3 | 1 | 1 | 2 | 0 | 8 | 210 | 3 | 110 | 3 | 160 | 3 | 210 | 3 | 16 | 3 | 12 | 0
307 | 15-1443 | 7 | 708 | 70 | 2 | 143 | 60 | 22.5 | 24 | 19.9 | 0 | 12020 | 4 | 21 | 0 | 73.1 | 62 | 9 | 7 | 730 | 5700 | 1985 | 1995 | 32 | 3 | 1 | 1 | 2 | 13 | 12 | 210 | 3 | 110 | 3 | 160 | 3 | 210 | 3 | 16 | 3 | 12 | 0
308 | 15-1443-02 | 7 | 708 | 70 | 2 | 143 | 62 | 23.2 | 24.7 |  | 0 | 12020 | 4 | 21.68 | 0 | 72.2 | 53 | 9 | 7 | 730 | 5700 | 1969 | 1971 | 32 | 0 | 1 | 1 | 2 | 0 | 8 | 210 | 3 | 110 | 3 | 160 | 3 | 210 | 3 | 16 | 3 | 12 | 0
309 | 15-1443-03 | 7 | 708 | 70 | 2 | 143 | 60 | 23.2 | 24.7 |  | 0 | 12020 | 4 | 21.18 | 0 | 72.7 | 53 | 9 | 7 | 730 | 5700 | 1971 | 1974 | 32 | 0 | 1 | 1 | 2 | 0 | 8 | 210 | 3 | 110 | 3 | 160 | 3 | 210 | 3 | 16 | 3 | 12 | 0
310 | 15-1443-06 | 7 | 708 | 70 | 2 | 143 | 60 | 25.4 | 27.8 | 22.1 | 0 | 12020 | 4 | 21.95 | 0 | 73.1 | 62 | 9 | 7 | 730 | 5700 | 1995 | 1999 | 32 | 3 | 1 | 1 | 2 | 13 | 12 | 210 | 3 | 110 | 3 | 160 | 3 | 210 | 3 | 0 | 0 | 0 | 0
311 | 15-1443-06 | 7 | 708 | 70 | 2 | 1209 | 66 | 24.3 | 27.7 | 22.1 | 0 | 12020 | 4 | 23.43 | 0 | 73.1 | 62 | 9 | 7 | 730 | 5700 | 1998 | 0 | 32 | 3 | 1 | 1 | 2 | 13 | 12 | 210 | 3 | 110 | 3 | 160 | 3 | 210 | 3 | 0 | 0 | 0 | 0
312 | 15-1443-06 | 7 | 708 | 70 | 2 | 143 | 66 | 24.8 | 26.8 | 22.1 | 0 | 12020 | 4 | 23.2 | 0 | 73.1 | 62 | 9 | 7 | 730 | 5700 | 1999 | 0 | 32 | 3 | 1 | 1 | 2 | 13 | 12 | 210 | 3 | 110 | 3 | 160 | 3 | 210 | 3 | 0 | 0 | 0 | 0
812 | 15-1443-07 | 7 | 776 | 65 | 2 | 143 | 60 | 23.8 | 25.4 |  | 0 | 12020 | 4 | 21.35 | 0 | 72.4 | 0 | 9 | 7 | 768 | 5700 | 1969 | 1995 | 32 | 2 | 1 | 1 | 1 | 6 | 6 | 210 | 2 | 110 | 2 | 160 | 2 | 210 | 2 | 0 | 0 | 0 | 0
811 | 15-1443-09 | 7 | 744 | 78 | 2 | 143 | 57 | 22 | 24.3 |  | 0 | 12020 | 4 | 20.33 | 0 | 73.1 | 0 | 9 | 3 | 766 | 5700 | 1969 | 1995 | 24 | 2 | 1 | 1 | 1 | 6 | 6 | 210 | 2 | 110 | 2 | 160 | 2 | 210 | 2 | 0 | 0 | 0 | 0
814 | 15-1443-11 | 7 | 744 | 78 | 2 | 143 | 60 | 22.5 | 23.9 |  | 0 | 12020 | 4 | 20.98 | 0 | 73.5 | 0 | 9 | 3 | 766 | 5700 | 1969 | 1995 | 24 | 2 | 1 | 1 | 1 | 6 | 6 | 210 | 2 | 110 | 2 | 160 | 2 | 210 | 2 | 0 | 0 | 0 | 0
932 | 15-1443-20 | 7 | 777 | 73 | 2 | 143 | 60 | 24.1 | 25.6 |  | 0 | 12020 | 4 | 21.4 | 0 | 73.1 | 62 | 9 | 7 | 0 | 5700 | 1985 | 1995 | 32 | 0 | 1 | 1 | 2 | 10 | 10 | 210 | 3 | 110 | 3 | 160 | 3 | 210 | 3 | 0 | 0 | 0 | 0
934 | 15-1443-21 | 7 | 777 | 73 | 2 | 143 | 60 | 26.6 | 28.8 |  | 0 | 12020 | 4 | 22.2 | 0 | 73.1 | 62 | 9 | 7 | 0 | 5700 | 1995 | 0 | 32 | 0 | 1 | 1 | 2 | 10 | 10 | 210 | 3 | 110 | 3 | 160 | 3 | 210 | 3 | 0 | 0 | 0 | 0
933 | 15-1443-21 | 7 | 777 | 73 | 2 | 1209 | 65 | 26.6 | 28.8 |  | 0 | 12020 | 4 | 23.45 | 0 | 73.1 | 62 | 9 | 7 |  | 5700 | 1998 | 0 | 32 | 0 | 1 | 1 | 2 | 10 | 10 | 210 | 3 | 110 | 3 | 160 | 3 | 210 | 3 | 0 | 0 | 0 | 0
797 | 15-1443-98 | 7 | 766 | 73 | 2 | 143 | 58 | 24.6 | 25.8 |  | 0 | 12020 | 4 | 20.95 | 0 | 70.1 | 67 | 9 | 7 | 704 | 5700 | 1969 | 1994 | 32 | 2 | 1 | 1 | 2 | 10 | 10 | 210 | 3 | 110 | 3 | 160 | 3 | 210 | 3 | 0 | 0 | 0 | 0
798 | 15-1443-99 | 7 | 766 | 73 | 2 | 143 | 58 | 27.5 | 27.8 |  | 0 | 12020 | 4 | 21.45 | 0 | 70.1 | 67 | 9 | 7 | 706 | 5700 | 1995 | 0 | 32 | 2 | 1 | 1 | 2 | 10 | 10 | 210 | 3 | 110 | 3 | 160 | 3 | 210 | 3 | 0 | 0 | 0 | 0
313 | 15-1443-Р | 7 | 708 | 70 | 2 | 143 | 60 | 24.3 | 26.9 |  | 0 | 12020 | 4 | 21.73 | 0 | 72.6 | 53а | 9 | 7 | 730 | 5700 | 1969 | 1995 | 32 | 3 | 1 | 1 | 2 | 13 | 12 | 210 | 3 | 110 | 3 | 160 | 3 | 210 | 3 | 0 | 0 | 0 | 0
314 | 15-1449 | 9 | 979 | 46 | 2 | 143 | 62 | 30 | 32 |  | 0 | 16540 | 4 | 23.5 | 0 | 105 | 0 | 9 | 3 | 970 | 5976 | 1989 | 0 | 24 | 3 | 1 | 1 | 2 | 12 | 0 | 210 | 3 | 110 | 2 | 160 | 2 | 210 | 3 | 0 | 0 | 0 | 0
862 | 15-144-01 | 7 | 758 | 12 | 2 | 5 | 44 | 38.3 | 40.7 |  | 0 | 12020 | 4 | 21.18 | 0 | 74.1 | 0 | 9 | 3 |  | 5080 | 2004 | 0 | 40 | 2 | 1 | 1 | 2 | 10 | 10 | 210 | 2 | 110 | 2 | 160 | 2 | 210 | 2 | 0 | 0 | 0 | 0
315 | 15-145 | 7 | 708 | 70 | 2 | 5 | 66.8 | 26.4 | 27.2 |  | 0 | 14200 | 4 | 23.5 | 1 | 91.8 | 68 | 9 | 5 | 733 | 5732 | 1993 | 1993 | 32 | 3 | 1 | 1 | 2 | 13 | 12 | 210 | 3 | 110 | 3 | 160 | 3 | 210 | 3 | 0 | 0 | 0 | 0
316 | 15-1454 | 7 | 715 | 79 | 2 | 143 | 59 | 22.5 | 24.2 |  | 0 | 12020 | 4 | 20.8 | 0 | 73 | 62 | 9 | 7 | 770 | 5700 | 1972 | 1987 | 30 | 3 | 1 | 1 | 2 | 10 | 10 | 210 | 3 | 110 | 2 | 160 | 2 | 210 | 3 | 0 | 0 | 0 | 0
892 | 15-1454-11 | 7 | 744 | 78 | 2 | 143 | 56.6 | 22.9 | 24.4 |  | 0 | 12020 | 4 | 20.25 | 0 | 73.1 | 0 | 9 | 3 | 766 | 5700 | 1972 | 1987 | 24 | 2 | 1 | 1 | 1 | 6 | 6 | 210 | 2 | 110 | 2 | 160 | 2 | 210 | 2 | 0 | 0 | 0 | 0
317 | 15-147 | 7 | 707 | 12 | 41 | 5 | 31.3 | 40.6 | 43.1 |  | 0 | 14730 | 4 | 18.6 | 0 | 65 | 0 | 9 | 3 |  | 5795 | 1981 | 0 | 28 | 2 | 1 | 1 | 2 | 10 | 10 | 210 | 2 | 110 | 2 | 160 | 2 | 210 | 2 | 0 | 0 | 0 | 0
318 | 15-1480 | 7 | 747 | 8 | 5 | 143 | 56.6 | 24 | 24.7 |  | 0 | 12020 | 4 | 20.33 | 0 | 32 | 0 | 9 | 7 | 768 | 5700 | 1971 | 1980 | 24 | 3 | 1 | 1 | 2 | 12 | 0 | 210 | 3 | 110 | 2 | 160 | 2 | 210 | 3 | 0 | 0 | 0 | 0
319 | 15-1482 | 7 | 747 | 8 | 38 | 143 | 62 | 24.7 | 26.7 |  | 0 | 12020 | 4 | 22.18 | 0 | 38.5 | 0 | 9 | 7 | 768 | 5700 | 1978 | 1981 | 24 | 3 | 1 | 1 | 2 | 12 | 0 | 210 | 3 | 110 | 2 | 160 | 2 | 210 | 3 | 0 | 0 | 0 | 0
320 | 15-1482 | 7 | 747 | 8 | 38 | 143 | 67 | 24.5 | 26.6 |  | 0 | 12020 | 4 | 23.4 | 0 | 38.5 | 0 | 9 | 7 | 768 | 5700 | 1981 | 1989 | 24 | 3 | 1 | 1 | 2 | 12 | 0 | 210 | 3 | 110 | 2 | 160 | 2 | 210 | 3 | 0 | 0 | 0 | 0
321 | 15-1482 | 7 | 747 | 8 | 38 | 143 | 68 | 24.4 | 26 |  | 0 | 12020 | 4 | 23.5 | 0 | 38.5 | 0 | 9 | 7 | 768 | 5700 | 1989 | 1996 | 24 | 3 | 1 | 1 | 2 | 12 | 0 | 210 | 3 | 110 | 2 | 160 | 2 | 210 | 3 | 0 | 0 | 0 | 0
322 | 15-1482-02 | 7 | 747 | 8 | 38 | 143 | 67 | 24 | 26.6 |  | 0 | 12020 | 4 | 23.4 | 0 | 38.5 | 0 | 9 | 7 | 768 | 5700 | 1986 | 1995 | 24 | 3 | 1 | 1 | 2 | 12 | 0 | 210 | 3 | 110 | 2 | 160 | 2 | 210 | 3 | 0 | 0 | 0 | 0
323 | 15-1482-05 | 7 | 748 | 8 | 5 | 143 | 65.5 | 26 | 28.2 |  | 0 | 12020 | 4 | 23.43 | 0 | 38.5 | 0 | 9 | 7 | 768 | 5700 | 1994 | 0 | 24 | 3 | 1 | 1 | 2 | 12 | 0 | 210 | 3 | 110 | 2 | 160 | 2 | 210 | 3 | 0 | 0 | 0 | 0
912 | 15-1482-05 | 7 | 748 | 8 | 5 | 1209 | 65.5 | 26 | 28.2 |  | 0 | 12020 | 4 | 23.43 | 0 | 38.5 | 0 | 9 | 7 | 768 | 5700 | 2005 | 0 | 24 | 3 | 1 | 1 | 2 | 12 | 0 | 210 | 3 | 110 | 2 | 160 | 2 | 210 | 3 | 0 | 0 | 0 | 0
741 | 15-1482-06 | 7 | 742 | 8 | 5 | 143 | 67.5 | 25.6 | 26.5 |  | 0 | 12020 | 4 | 23.5 | 0 | 38.5 | 0 | 9 | 7 | 768 | 5700 | 2004 | 0 | 24 | 3 | 1 | 1 | 2 | 12 | 0 | 210 | 3 | 110 | 2 | 160 | 2 | 210 | 3 | 0 | 0 | 0 | 0
742 | 15-1482-06 | 7 | 742 | 8 | 5 | 1209 | 67.5 | 25.6 | 26.5 |  | 0 | 12020 | 4 | 23.5 | 0 | 38.5 | 0 | 9 | 7 | 768 | 5700 | 2004 | 0 | 24 | 3 | 1 | 1 | 2 | 12 | 0 | 210 | 3 | 110 | 2 | 160 | 2 | 210 | 3 | 0 | 0 | 0 | 0
324 | 15-1487 | 7 | 722 | 87 | 5 | 143 | 66.5 | 20.6 | 23 |  | 0 | 12020 | 4 | 22.38 | 0 | 51.9 | 0 | 9 | 7 | 768 | 5700 | 1980 | 1988 | 20 | 2 | 1 | 1 | 1 | 5 | 5 | 210 | 2 | 110 | 2 | 160 | 2 | 210 | 2 | 0 | 0 | 0 | 0
325 | 15-1487 | 7 | 722 | 87 | 5 | 143 | 71.5 | 20.8 | 22.4 |  | 0 | 12020 | 4 | 23.48 | 0 | 54.5 | 0 | 9 | 7 | 768 | 5700 | 1989 | 1995 | 20 | 2 | 1 | 1 | 1 | 5 | 5 | 210 | 2 | 110 | 2 | 160 | 2 | 210 | 2 | 0 | 0 | 0 | 0
326 | 15-1487-01 | 7 | 723 | 87 | 5 | 143 | 69.5 | 23 | 24.5 |  | 0 | 12020 | 4 | 23.5 | 0 | 54.5 | 0 | 9 | 7 | 768 | 5700 | 1995 | 1996 | 27 | 2 | 1 | 1 | 1 | 5 | 5 | 210 | 2 | 110 | 2 | 160 | 2 | 210 | 2 | 0 | 0 | 0 | 0
327 | 15-1487-01 | 7 | 723 | 87 | 5 | 143 | 68.7 | 23.8 | 25.3 |  | 0 | 12020 | 4 | 23.5 | 0 | 54.5 | 0 | 9 | 7 | 768 | 5700 | 1997 | 0 | 27 | 2 | 1 | 1 | 1 | 5 | 5 | 210 | 2 | 110 | 2 | 160 | 2 | 210 | 2 | 0 | 0 | 0 | 0
849 | 15-1487-01 | 7 | 723 | 87 | 5 | 1209 | 68.7 | 23.8 | 25.3 |  | 0 | 12020 | 4 | 23.5 | 0 | 54.5 | 0 | 9 | 7 | 768 | 5700 | 2003 | 0 | 27 | 2 | 1 | 1 | 1 | 5 | 5 | 210 | 2 | 110 | 2 | 160 | 2 | 210 | 2 | 0 | 0 | 0 | 0
850 | 15-1487-02 | 7 | 770 | 55 | 5 | 1209 | 67 | 24.9 | 26.2 |  | 0 | 12020 | 4 | 23.3 | 0 | 54.5 | 0 | 9 | 7 |  | 5700 | 2003 | 0 | 27 | 2 | 1 | 1 | 1 | 5 | 5 | 210 | 2 | 110 | 2 | 160 | 2 | 210 | 2 | 0 | 0 | 0 | 0
328 | 15-1487-02 | 7 | 770 | 100 | 5 | 143 | 67 | 24.9 | 26.2 |  | 0 | 12020 | 4 | 23.3 | 0 | 54.5 | 0 | 9 | 7 | 768 | 5700 | 2003 | 0 | 27 | 2 | 1 | 1 | 1 | 5 | 5 | 210 | 2 | 110 | 2 | 160 | 2 | 210 | 2 | 0 | 0 | 0 | 0
329 | 15-1498 | 9 | 977 | 15 | 38 | 143 | 55.5 | 29.5 | 30.4 |  | 0 | 15720 | 4 | 21.48 | 0 | 99 | 0 | 9 | 5 |  | 5972 | 1972 | 1979 | 24 | 3 | 1 | 1 | 2 | 12 | 0 | 210 | 3 | 110 | 2 | 160 | 2 | 210 | 3 | 0 | 0 | 0 | 0
779 | 15-150 | 7 | 709 | 70 | 2 | 1263 | 66 | 26.1 | 28 |  | 0 | 12020 | 4 | 23.5 | 0 | 73.5 | 81 | 9 | 7 | 748 | 5700 | 1998 | 0 | 32 | 3 | 1 | 1 | 2 | 13 | 12 | 210 | 3 | 110 | 3 | 160 | 3 | 210 | 3 | 0 | 0 | 0 | 0
330 | 15-150 | 7 | 709 | 70 | 2 | 5 | 66 | 26.1 | 28 |  | 0 | 12020 | 4 | 23.5 | 0 | 73.5 | 81 | 9 | 7 | 748 | 5700 | 1993 | 0 | 32 | 3 | 1 | 1 | 2 | 13 | 12 | 210 | 3 | 110 | 3 | 160 | 3 | 210 | 3 | 0 | 0 | 0 | 0
333 | 15-1500 | 7 | 741 | 70 | 2 | 143 | 125 | 49.9 | 52.9 |  | 0 | 21250 | 8 | 22.24 | 0 | 161.6 | 71 | 5 | 3 | 798 | 5797 | 1988 | 0 | 32 | 2 | 1 | 1 | 2 | 11 | 11 | 210 | 3 | 110 | 2 | 160 | 2 | 210 | 3 | 0 | 0 | 0 | 0
334 | 15-1502 | 7 | 708 | 70 | 2 | 143 | 46.1 | 16.9 | 17.5 |  | 0 | 12020 | 4 | 15.9 | 0 | 46 | 0 | 9 | 7 | 720 | 5700 | 1968 | 1978 | 32 | 0 | 1 | 1 | 2 | 0 | 8 | 210 | 3 | 110 | 3 | 160 | 3 | 210 | 3 | 0 | 0 | 0 | 0
780 | 15-150-01 | 7 | 709 | 70 | 2 | 1263 | 66 | 26.1 | 27.3 |  | 0 | 12020 | 4 | 23.33 | 0 | 72.4 | 72 | 9 | 7 | 730 | 5700 | 1994 | 0 | 32 | 3 | 1 | 1 | 2 | 13 | 12 | 210 | 3 | 160 | 3 | 160 | 3 | 210 | 3 | 0 | 0 | 0 | 0
331 | 15-150-01 | 7 | 709 | 70 | 2 | 5 | 66 | 26.1 | 27.3 | 23.3 | 0 | 12020 | 4 | 23.33 | 0 | 72.4 | 72 | 9 | 7 | 730 | 5700 | 1994 | 0 | 32 | 3 | 1 | 1 | 2 | 13 | 12 | 210 | 3 | 160 | 3 | 160 | 3 | 210 | 3 | 0 | 0 | 0 | 0
785 | 15-150-02 | 7 | 710 | 70 | 2 | 1263 | 66 | 26.1 | 28 |  | 0 | 12020 | 4 | 23.5 | 0 | 74 | 85 | 9 | 7 | 748 | 5700 | 2002 | 0 | 32 | 3 | 1 | 1 | 2 | 13 | 12 | 210 | 3 | 160 | 3 | 160 | 3 | 210 | 3 | 0 | 0 | 0 | 0
332 | 15-150-02 | 7 | 710 | 70 | 2 | 5 | 66 | 26.1 | 28 | 23.2 | 0 | 12020 | 4 | 23.5 | 0 | 74 | 85 | 9 | 7 | 748 | 5700 | 2002 | 0 | 32 | 3 | 1 | 1 | 2 | 13 | 12 | 210 | 3 | 160 | 3 | 160 | 3 | 210 | 3 | 0 | 0 | 0 | 0
863 | 15-150-03 | 7 | 710 | 70 | 2 | 5 | 66 | 26.6 | 28 | 24 | 0 | 12020 | 4 | 23.5 | 0 | 85.6 | 66 | 9 | 5 | 730 | 5700 | 2004 | 0 | 32 | 3 | 1 | 1 | 2 | 13 | 12 | 210 | 3 | 160 | 3 | 160 | 3 | 210 | 3 | 0 | 0 | 0 | 0
864 | 15-150-04 | 7 | 769 | 70 | 2 | 5 | 66 | 26.6 | 28 |  | 0 | 12020 | 4 | 23.5 | 0 | 85.6 | 90 | 9 | 5 | 730 | 5700 | 2004 | 2020 | 32 | 3 | 1 | 1 | 2 | 13 | 12 | 210 | 3 | 160 | 3 | 160 | 3 | 210 | 3 | 0 | 0 | 0 | 0
833 | 15-150-20 | 7 | 703 | 73 | 2 | 5 | 64.2 | 28.4 | 29.8 |  | 0 | 12020 | 4 | 23.5 | 0 | 73.5 | 81 | 9 | 7 | 706 | 5700 | 1993 | 0 | 32 | 2 | 1 | 1 | 2 | 10 | 10 | 210 | 3 | 110 | 3 | 160 | 3 | 210 | 3 | 0 | 0 | 0 | 0
834 | 15-150-21 | 7 | 703 | 73 | 2 | 5 | 64.9 | 27.5 | 29.1 |  | 0 | 12020 | 4 | 23.5 | 0 | 72.4 | 72 | 9 | 7 | 706 | 5700 | 1994 | 0 | 32 | 2 | 1 | 1 | 2 | 10 | 10 | 210 | 3 | 110 | 3 | 160 | 3 | 210 | 3 | 0 | 0 | 0 | 0
835 | 15-150-22 | 7 | 703 | 73 | 2 | 5 | 64.9 | 27.5 | 29.1 |  | 0 | 12020 | 4 | 23.5 | 0 | 74 | 85 | 9 | 7 | 706 | 5700 | 2002 | 0 | 32 | 2 | 1 | 1 | 2 | 10 | 10 | 210 | 3 | 110 | 3 | 160 | 3 | 210 | 3 | 0 | 0 | 0 | 0
881 | 15-150-23 | 7 | 703 | 73 | 2 | 5 | 65 | 28 | 29 |  | 0 | 12020 | 4 | 23.5 | 0 | 73.5 | 81 | 9 | 7 | 706 | 5700 | 1993 | 0 | 32 | 2 | 1 | 1 | 2 | 10 | 10 | 210 | 3 | 110 | 3 | 160 | 3 | 210 | 3 | 0 | 0 | 0 | 0
882 | 15-150-24 | 7 | 703 | 73 | 2 | 5 | 65 | 28 | 29 |  | 0 | 12020 | 4 | 23.5 | 0 | 74.4 | 72 | 9 | 7 | 706 | 5700 | 1994 | 0 | 32 | 2 | 1 | 1 | 2 | 10 | 10 | 210 | 3 | 110 | 3 | 160 | 3 | 210 | 3 | 0 | 0 | 0 | 0
883 | 15-150-25 | 7 | 703 | 73 | 2 | 5 | 65 | 28 | 29 |  | 0 | 12020 | 4 | 23.5 | 0 | 74 | 85 | 9 | 7 | 706 | 5700 | 2002 | 0 | 32 | 2 | 1 | 1 | 2 | 10 | 10 | 210 | 3 | 110 | 3 | 160 | 3 | 210 | 3 | 0 | 0 | 0 | 0
855 | 15-150-27 | 7 | 726 | 73 | 2 | 5 | 65.3 | 27.1 | 28.6 |  | 0 | 12020 | 4 | 23.5 | 0 | 71.9 | 83 | 9 | 7 | 0 | 5700 | 1994 | 0 | 32 | 2 | 1 | 1 | 2 | 10 | 10 | 210 | 3 | 110 | 3 | 160 | 3 | 210 | 3 | 0 | 0 | 0 | 0
887 | 15-150-28 | 7 | 726 | 73 | 2 | 5 | 65.6 | 26.8 | 28.3 |  | 0 | 12020 | 4 | 23.5 | 0 | 73.8 | 94 | 9 | 7 | 0 | 5700 | 2002 | 0 | 32 | 2 | 1 | 1 | 2 | 10 | 10 | 210 | 3 | 110 | 3 | 160 | 3 | 210 | 3 | 0 | 0 | 0 | 0
335 | 15-1514 | 7 | 722 | 77 | 35 | 143 | 62 | 21.2 | 21.9 |  | 0 | 12020 | 4 | 20.98 | 0 | 45 | 0 | 9 | 7 | 764 | 5700 | 1973 | 1976 | 13 | 2 | 1 | 1 | 1 | 4 | 3 | 210 | 2 | 110 | 2 | 160 | 2 | 210 | 2 | 0 | 0 | 0 | 0
336 | 15-1519 | 7 | 760 | 12 | 2 | 143 | 43 | 34.8 | 38.8 | 32.6 | 0 | 12020 | 4 | 20.45 | 0 | 75.7 | 0 | 9 | 3 | 769 | 5080 | 1981 | 1997 | 40 | 2 | 1 | 1 | 2 | 10 | 10 | 210 | 3 | 110 | 3 | 160 | 3 | 210 | 2 | 0 | 0 | 0 | 0
337 | 15-1519-01 | 7 | 762 | 12 | 2 | 1209 | 43 | 36 | 38.7 | 33.8 | 0 | 12020 | 4 | 20.43 | 0 | 75.7 | 0 | 9 | 3 | 769 | 5080 | 1995 | 0 | 40 | 2 | 1 | 1 | 2 | 10 | 10 | 210 | 3 | 110 | 3 | 160 | 3 | 210 | 2 | 0 | 0 | 0 | 0
338 | 15-1519-01 | 7 | 762 | 12 | 2 | 143 | 43 | 36 | 38.7 | 33.8 | 0 | 12020 | 4 | 20.43 | 0 | 75.7 | 0 | 9 | 3 | 769 | 5080 | 1995 | 0 | 40 | 2 | 1 | 1 | 2 | 10 | 10 | 210 | 3 | 110 | 3 | 160 | 3 | 210 | 2 | 0 | 0 | 0 | 0
858 | 15-1519-02 | 7 | 762 | 12 | 2 | 143 | 46 | 34.1 | 36.1 | 31.9 | 0 | 12020 | 4 | 20.53 | 0 | 75.7 | 0 | 9 | 3 | 769 | 5080 | 2005 | 2007 | 40 | 2 | 1 | 1 | 2 | 10 | 10 | 210 | 3 | 110 | 3 | 160 | 3 | 210 | 2 | 0 | 0 | 0 | 0
859 | 15-1519-02 | 7 | 762 | 12 | 2 | 1209 | 46 | 34.1 | 36.1 | 31.9 | 0 | 12020 | 4 | 20.53 | 0 | 75.7 | 0 | 9 | 3 | 769 | 5080 | 2005 | 2007 | 40 | 2 | 1 | 1 | 2 | 10 | 10 | 210 | 3 | 110 | 3 | 160 | 3 | 210 | 2 | 0 | 0 | 0 | 0
339 | 15-1520 | 7 | 765 | 18 | 2 | 143 | 40 | 22.7 | 23.4 |  | 0 | 12020 | 4 | 15.85 | 0 | 73.3 | 0 | 9 | 3 | 768 | 5700 | 1982 | 1987 | 24 | 2 | 1 | 1 | 1 | 6 | 6 | 210 | 2 | 110 | 2 | 160 | 2 | 210 | 2 | 0 | 0 | 0 | 0
670 | 15-1520-01 | 7 | 775 | 18 | 2 | 143 | 42 | 25.5 | 27.1 |  | 0 | 12020 | 4 | 17.28 | 0 | 73.1 | 0 | 9 | 3 | 768 | 5700 | 2003 | 0 | 24 | 2 | 1 | 1 | 1 | 6 | 6 | 210 | 2 | 110 | 2 | 160 | 2 | 210 | 2 | 0 | 0 | 0 | 0
910 | 15-1520-01 | 7 | 775 | 18 | 2 | 1209 | 42 | 25.5 | 27.1 |  | 0 | 12020 | 4 | 17.28 | 0 | 73.1 | 0 | 9 | 3 | 768 | 5700 | 2005 | 0 | 24 | 2 | 1 | 1 | 1 | 6 | 6 | 210 | 2 | 110 | 2 | 160 | 2 | 210 | 2 | 0 | 0 | 0 | 0
894 | 15-1520-10 | 7 | 708 | 70 | 2 | 143 | 60 | 22.7 | 24.3 |  | 0 | 12020 | 4 | 21.08 | 0 | 73.1 | 62 | 9 | 7 | 730 | 5700 | 1982 | 0 | 32 | 0 | 1 | 1 | 1 | 0 | 6 | 210 | 3 | 110 | 3 | 160 | 3 | 210 | 3 | 0 | 0 | 0 | 0
340 | 15-1522 | 7 | 719 | 82 | 38 | 143 | 67 | 24.7 | 26.2 |  | 0 | 12020 | 4 | 23.3 | 0 | 63 | 0 | 9 | 3 | 776 | 5700 | 1984 | 1993 | 30 | 3 | 1 | 1 | 2 | 10 | 10 | 210 | 3 | 110 | 2 | 160 | 2 | 0 | 0 | 0 | 0 | 0 | 0
341 | 15-1522-01 | 7 | 720 | 82 | 5 | 143 | 65.5 | 26.9 | 27.1 |  | 0 | 12020 | 4 | 23.15 | 0 | 63 | 0 | 9 | 3 | 776 | 5700 | 1996 | 0 | 30 | 3 | 1 | 1 | 2 | 10 | 10 | 210 | 3 | 110 | 2 | 160 | 2 | 210 | 3 | 0 | 0 | 0 | 0
342 | 15-1525 | 7 | 746 | 67 | 38 | 143 | 70 | 21.3 | 22.6 |  | 0 | 12020 | 4 | 23.15 | 0 | 46 | 0 | 9 | 7 | 768 | 5700 | 1983 | 1994 | 24 | 2 | 1 | 1 | 1 | 6 | 6 | 210 | 2 | 110 | 2 | 160 | 2 | 210 | 2 | 0 | 0 | 0 | 0
343 | 15-1525-01 | 7 | 745 | 67 | 5 | 143 | 68.5 | 24.3 | 25.1 |  | 0 | 12020 | 4 | 23.4 | 0 | 46 | 0 | 9 | 7 | 768 | 5700 | 1996 | 0 | 24 | 2 | 1 | 1 | 1 | 6 | 6 | 210 | 2 | 110 | 2 | 160 | 2 | 210 | 2 | 0 | 0 | 0 | 0
344 | 15-1527 | 7 | 742 | 65 | 2 | 143 | 62 | 25.6 | 26.4 |  | 0 | 12020 | 4 | 22.1 | 0 | 73 | 0 | 9 | 3 | 768 | 5700 | 1983 | 1983 | 24 | 2 | 1 | 1 | 1 | 6 | 6 | 210 | 2 | 110 | 2 | 160 | 2 | 210 | 2 | 0 | 0 | 0 | 0
345 | 15-1532 | 7 | 747 | 95 | 2 | 143 | 60 | 26.3 | 28.3 |  | 0 | 12020 | 4 | 22.08 | 0 | 54 | 0 | 9 | 3 | 768 | 5700 | 1973 | 1980 | 24 | 3 | 1 | 1 | 2 | 12 | 0 | 210 | 3 | 110 | 2 | 160 | 2 | 210 | 3 | 15 | 3 | 12 | 0
346 | 15-1532 | 7 | 747 | 95 | 2 | 143 | 63 | 26.3 | 28.3 |  | 0 | 12020 | 4 | 22.83 | 0 | 54 | 0 | 9 | 5 | 768 | 5700 | 1978 | 1990 | 24 | 3 | 1 | 1 | 2 | 12 | 0 | 210 | 3 | 110 | 2 | 160 | 2 | 210 | 3 | 15 | 3 | 12 | 0
347 | 15-1534 | 7 | 704 | 95 | 2 | 143 | 64.5 | 27.6 | 29.5 |  | 0 | 12020 | 4 | 23.5 | 0 | 63 | 0 | 9 | 3 | 706 | 5700 | 1990 | 1996 | 24 | 3 | 1 | 1 | 2 | 12 | 0 | 210 | 3 | 110 | 2 | 160 | 2 | 210 | 3 | 0 | 0 | 0 | 0
348 | 15-1534 | 7 | 704 | 95 | 2 | 1209 | 62 | 30.6 | 31.5 |  | 0 | 12020 | 4 | 23.5 | 0 | 63 | 0 | 9 | 3 | 706 | 5700 | 1998 | 0 | 24 | 3 | 1 | 1 | 2 | 12 | 0 | 210 | 3 | 110 | 2 | 160 | 2 | 210 | 3 | 0 | 0 | 0 | 0
349 | 15-1534-03 | 7 | 704 | 95 | 2 | 143 | 62 | 29.6 | 31.5 |  | 0 | 12020 | 4 | 23.38 | 0 | 63.4 | 0 | 9 | 3 | 768 | 5700 | 1995 | 0 | 24 | 3 | 1 | 1 | 2 | 12 | 0 | 210 | 3 | 110 | 2 | 160 | 2 | 210 | 3 | 0 | 0 | 0 | 0
845 | 15-1534-03 | 7 | 704 | 95 | 2 | 1209 | 62 | 29.6 | 31.5 |  | 0 | 12020 | 4 | 23.38 | 0 | 63.4 | 0 | 9 | 3 | 768 | 5700 | 2002 | 0 | 24 | 3 | 1 | 1 | 2 | 12 | 0 | 210 | 3 | 110 | 2 | 160 | 2 | 210 | 3 | 0 | 0 | 0 | 0
350 | 15-1535 | 7 | 718 | 82 | 38 | 143 | 57.5 | 25.6 | 27.3 |  | 0 | 12020 | 4 | 21.2 | 0 | 61 | 0 | 9 | 3 | 776 | 5700 | 1969 | 1972 | 30 | 3 | 1 | 1 | 2 | 10 | 10 | 210 | 3 | 110 | 2 | 160 | 2 | 210 | 3 | 12 | 3 | 10 | 0
351 | 15-1538 | 7 | 721 | 13 | 5 | 143 | 60 | 22.5 | 23.2 |  | 0 | 12020 | 4 | 20.8 | 0 | 45 | 0 | 9 | 7 | 768 | 5700 | 1972 | 0 | 24 | 2 | 1 | 1 | 1 | 6 | 6 | 210 | 2 | 110 | 2 | 160 | 2 | 160 | 2 | 0 | 0 | 0 | 0
352 | 15-1542 | 7 | 718 | 82 | 38 | 143 | 57.4 | 24.3 | 25.9 |  | 0 | 12020 | 4 | 20.83 | 0 | 55 | 0 | 9 | 3 | 776 | 5700 | 1970 | 1987 | 30 | 3 | 1 | 1 | 2 | 10 | 10 | 210 | 3 | 110 | 2 | 160 | 2 | 210 | 3 | 12 | 3 | 10 | 0
353 | 15-1547 | 7 | 708 | 70 | 2 | 143 | 68 | 24 | 25.5 | 21.8 | 0 | 12020 | 4 | 23.38 | 0 | 85.6 | 66 | 9 | 5 | 732 | 5700 | 1988 | 1997 | 32 | 3 | 1 | 1 | 2 | 13 | 12 | 210 | 3 | 110 | 3 | 160 | 3 | 210 | 3 | 0 | 0 | 0 | 0
354 | 15-1547-01 | 7 | 715 | 79 | 2 | 143 | 68 | 24 | 25.4 |  | 0 | 12020 | 4 | 23.35 | 0 | 85.6 | 66 | 9 | 5 | 770 | 5700 | 1988 | 1997 | 30 | 3 | 1 | 1 | 2 | 10 | 10 | 210 | 3 | 110 | 2 | 160 | 2 | 210 | 3 | 0 | 0 | 0 | 0
355 | 15-1547-02 | 7 | 708 | 70 | 2 | 143 | 68 | 24.2 | 25.7 |  | 0 | 12020 | 4 | 23.43 | 0 | 85.6 | 66 | 9 | 5 | 732 | 5700 | 1989 | 1997 | 32 | 3 | 1 | 1 | 2 | 13 | 8 | 210 | 3 | 110 | 3 | 160 | 3 | 210 | 3 | 0 | 0 | 0 | 0
356 | 15-1547-03 | 7 | 708 | 70 | 2 | 143 | 66 | 25.4 | 27.6 | 22.5 | 0 | 12020 | 4 | 23.4 | 0 | 85.6 | 66 | 9 | 5 | 732 | 5700 | 1995 | 1998 | 32 | 3 | 1 | 1 | 2 | 13 | 12 | 210 | 3 | 110 | 3 | 160 | 3 | 210 | 3 | 0 | 0 | 0 | 0
357 | 15-1547-03 | 7 | 708 | 70 | 2 | 1209 | 65 | 26.4 | 28 | 22.5 | 0 | 12020 | 4 | 23.25 | 0 | 85.6 | 66 | 9 | 5 | 732 | 5700 | 1996 | 2005 | 32 | 3 | 1 | 1 | 2 | 13 | 12 | 210 | 3 | 110 | 3 | 160 | 3 | 210 | 3 | 0 | 0 | 0 | 0
358 | 15-1547-03 | 7 | 708 | 70 | 2 | 143 | 65 | 26.4 | 28.2 | 22.5 | 0 | 12020 | 4 | 23.3 | 0 | 85.6 | 66 | 9 | 5 | 732 | 5700 | 1998 | 2006 | 32 | 3 | 1 | 1 | 2 | 13 | 12 | 210 | 3 | 110 | 3 | 160 | 3 | 210 | 3 | 0 | 0 | 0 | 0
943 | 15-1547-03 | 7 | 708 | 70 | 2 | 1209 | 66 | 25.8 | 28 | 22.5 | 0 | 12020 | 4 | 23.5 | 0 | 85.6 | 66 | 9 | 5 | 732 | 5700 | 2005 | 2013 | 32 | 3 | 1 | 1 | 2 | 13 | 12 | 210 | 3 | 110 | 3 | 160 | 3 | 210 | 3 | 0 | 0 | 0 | 0
359 | 15-1547-04 | 7 | 715 | 79 | 2 | 143 | 66 | 25.4 | 27.7 | 23.1 | 0 | 12020 | 4 | 23.43 | 0 | 85.6 | 66 | 9 | 5 | 770 | 5700 | 1995 | 1997 | 30 | 3 | 1 | 1 | 2 | 10 | 10 | 210 | 3 | 110 | 2 | 160 | 2 | 0 | 0 | 0 | 0 | 0 | 0
360 | 15-1547-04 | 7 | 715 | 79 | 2 | 143 | 65 | 25.8 | 28 | 23.1 | 0 | 12020 | 4 | 23.23 | 0 | 85.6 | 66 | 9 | 5 | 770 | 5700 | 1998 | 0 | 30 | 3 | 1 | 1 | 2 | 10 | 10 | 210 | 3 | 110 | 2 | 160 | 2 | 0 | 0 | 0 | 0 | 0 | 0
361 | 15-1548 | 7 | 722 | 76 | 21 | 143 | 67 | 19.7 | 21 |  | 0 | 12020 | 4 | 22 | 0 | 39 | 65 | 9 | 7 | 762 | 5700 | 1971 | 1992 | 18 | 2 | 1 | 1 | 1 | 6 | 6 | 210 | 2 | 110 | 2 | 160 | 2 | 210 | 2 | 0 | 0 | 0 | 0
362 | 15-1548-02 | 7 | 732 | 76 | 32 | 143 | 67 | 22.6 | 24 |  | 0 | 12020 | 4 | 22.75 | 0 | 38.5 | 0 | 9 | 7 | 762 | 5700 | 1997 | 0 | 27 | 2 | 1 | 1 | 1 | 6 | 6 | 210 | 2 | 110 | 2 | 160 | 2 | 210 | 2 | 0 | 0 | 0 | 0
363 | 15-1552 | 7 | 747 | 96 | 30 | 143 | 50 | 25.5 | 26.3 |  | 0 | 12020 | 4 | 19.08 | 0 | 55 | 0 | 9 | 7 | 768 | 5700 | 1972 | 1989 | 24 | 3 | 1 | 1 | 2 | 12 | 0 | 210 | 3 | 110 | 2 | 160 | 2 | 210 | 3 | 0 | 0 | 0 | 0
364 | 15-1554 | 7 | 734 | 89 | 2 | 143 | 62 | 21 | 23 |  | 0 | 12020 | 4 | 21.25 | 0 | 55 | 0 | 9 | 7 | 768 | 5700 | 1975 | 1990 | 18 | 2 | 1 | 1 | 1 | 5 | 5 | 210 | 2 | 110 | 2 | 160 | 2 | 210 | 2 | 0 | 0 | 0 | 0
365 | 15-1556 | 7 | 754 | 98 | 2 | 143 | 57.5 | 27.2 | 30 |  | 0 | 12020 | 4 | 21.88 | 0 | 46 | 0 | 9 | 7 | 768 | 5080 | 1974 | 1996 | 24 | 2 | 1 | 1 | 1 | 6 | 6 | 210 | 2 | 110 | 2 | 160 | 2 | 210 | 2 | 0 | 0 | 0 | 0
366 | 15-1556-03 | 7 | 758 | 98 | 2 | 143 | 57.5 | 29.5 | 31.4 | 27.3 | 0 | 12020 | 4 | 22.23 | 0 | 46 | 0 | 9 | 7 | 769 | 5080 | 1996 | 2005 | 24 | 2 | 1 | 1 | 1 | 6 | 6 | 210 | 2 | 110 | 2 | 160 | 2 | 210 | 2 | 0 | 0 | 0 | 0
913 | 15-1556-03 | 7 | 758 | 98 | 2 | 1209 | 57.5 | 29.5 | 31.4 | 27.3 | 0 | 12020 | 4 | 22.23 | 0 | 46 | 0 | 9 | 7 | 769 | 5080 | 2005 | 2015 | 24 | 2 | 1 | 1 | 1 | 6 | 6 | 210 | 2 | 110 | 2 | 160 | 2 | 210 | 2 | 0 | 0 | 0 | 0
367 | 15-156 | 7 | 711 | 73 | 2 | 5 | 65 | 27.5 | 28.9 | 25 | 0 | 12020 | 4 | 23.5 | 0 | 72.4 | 72 | 9 | 7 | 706 | 5700 | 1995 | 0 | 32 | 3 | 2 | 2 | 2 | 13 | 10 | 210 | 3 | 110 | 3 | 160 | 3 | 210 | 3 | 0 | 0 | 0 | 0
373 | 15-1565 | 7 | 747 | 94 | 38 | 143 | 62 | 24.8 | 26.3 |  | 0 | 12020 | 4 | 22.08 | 0 | 55.2 | 0 | 9 | 5 | 768 | 5700 | 1977 | 1985 | 24 | 3 | 1 | 1 | 2 | 12 | 0 | 210 | 3 | 110 | 2 | 160 | 2 | 210 | 3 | 0 | 0 | 0 | 0
374 | 15-1566 | 7 | 711 | 73 | 2 | 143 | 62 | 23.6 | 25 | 21.1 | 0 | 12020 | 4 | 21.75 | 0 | 72.7 | 53 | 9 | 7 | 704 | 5700 | 1974 | 1975 | 32 | 2 | 1 | 1 | 2 | 10 | 10 | 210 | 3 | 110 | 3 | 160 | 3 | 210 | 3 | 0 | 0 | 0 | 0
375 | 15-1566 | 7 | 711 | 73 | 2 | 143 | 63.5 | 23.5 | 25 | 21.1 | 0 | 12020 | 4 | 22.13 | 0 | 73.1 | 62 | 9 | 7 | 704 | 5700 | 1975 | 1980 | 32 | 2 | 1 | 1 | 2 | 10 | 10 | 210 | 3 | 110 | 3 | 160 | 3 | 210 | 3 | 0 | 0 | 0 | 0
376 | 15-1566 | 7 | 711 | 73 | 2 | 143 | 67 | 23.7 | 25.2 | 21.1 | 0 | 12020 | 4 | 23.05 | 0 | 73.1 | 62 | 9 | 7 | 704 | 5700 | 1980 | 1993 | 32 | 2 | 1 | 1 | 2 | 10 | 10 | 210 | 3 | 110 | 3 | 160 | 3 | 210 | 3 | 0 | 0 | 0 | 0
377 | 15-1566 | 7 | 711 | 73 | 2 | 143 | 68.5 | 23.7 | 25.3 | 21.1 | 0 | 12020 | 4 | 23.45 | 0 | 73.1 | 62 | 9 | 5 | 704 | 5700 | 1989 | 1996 | 32 | 2 | 1 | 1 | 2 | 10 | 10 | 210 | 3 | 110 | 3 | 160 | 3 | 210 | 3 | 0 | 0 | 0 | 0
378 | 15-1566-02 | 7 | 708 | 70 | 2 | 143 | 60 | 22.9 | 24.5 |  | 0 | 12020 | 4 | 21.13 | 0 | 73.1 | 62 | 9 | 5 | 730 | 5700 | 1985 | 0 | 32 | 3 | 1 | 1 | 2 | 13 | 12 | 210 | 3 | 110 | 3 | 160 | 3 | 210 | 3 | 0 | 0 | 0 | 0
379 | 15-1566-05 | 7 | 708 | 70 | 2 | 143 | 60 | 23.2 | 25 |  | 0 | 12020 | 4 | 21.25 | 0 | 73.1 | 62 | 9 | 5 | 730 | 5700 | 1992 | 0 | 32 | 3 | 1 | 1 | 2 | 13 | 12 | 210 | 3 | 110 | 3 | 160 | 3 | 210 | 3 | 0 | 0 | 0 | 0
380 | 15-1566-06 | 7 | 711 | 73 | 2 | 143 | 66.5 | 25.3 | 27.5 | 23.3 | 0 | 12020 | 4 | 23.5 | 0 | 73.1 | 62 | 9 | 7 | 706 | 5700 | 1995 | 2001 | 32 | 2 | 1 | 1 | 2 | 10 | 10 | 210 | 3 | 110 | 3 | 160 | 3 | 210 | 3 | 0 | 0 | 0 | 0
381 | 15-1566-06 | 7 | 711 | 73 | 2 | 143 | 66 | 26.2 | 28 | 23.3 | 0 | 12020 | 4 | 23.5 | 0 | 73.1 | 62 | 9 | 7 | 706 | 5700 | 2000 | 2005 | 32 | 2 | 1 | 1 | 2 | 10 | 10 | 210 | 3 | 110 | 3 | 160 | 3 | 210 | 3 | 0 | 0 | 0 | 0
382 | 15-1566-06 | 7 | 711 | 73 | 2 | 1209 | 66 | 25.5 | 28 | 23.3 | 0 | 12020 | 4 | 23.5 | 0 | 73.1 | 62 | 9 | 7 | 706 | 5700 | 2002 | 2015 | 32 | 2 | 1 | 1 | 2 | 10 | 10 | 210 | 3 | 110 | 3 | 160 | 3 | 210 | 3 | 0 | 0 | 0 | 0
383 | 15-1566-07 | 7 | 766 | 73 | 2 | 143 | 65 | 26.7 | 28.4 | 24 | 0 | 12020 | 4 | 23.35 | 0 | 71.7 | 82 | 9 | 7 | 706 | 5700 | 2000 | 0 | 32 | 2 | 1 | 1 | 2 | 10 | 10 | 210 | 3 | 110 | 3 | 160 | 3 | 210 | 3 | 0 | 0 | 0 | 0
917 | 15-1566-07 | 7 | 766 | 73 | 2 | 1209 | 65 | 26.1 | 28.4 | 24 | 0 | 12020 | 4 | 23.35 | 0 | 71.7 | 82 | 9 | 7 | 706 | 5700 | 2005 | 0 | 32 | 2 | 1 | 1 | 2 | 10 | 10 | 210 | 3 | 110 | 3 | 160 | 3 | 210 | 3 | 0 | 0 | 0 | 0
384 | 15-1566-08 | 7 | 711 | 73 | 2 | 143 | 68.5 | 23.7 | 25.2 |  | 0 | 12020 | 4 | 23.43 | 0 | 73.1 | 62 | 9 | 7 | 704 | 5700 | 1995 | 1996 | 32 | 2 | 1 | 1 | 2 | 10 | 10 | 210 | 3 | 110 | 3 | 160 | 3 | 210 | 3 | 0 | 0 | 0 | 0
804 | 15-1566-98 | 7 | 766 | 73 | 2 | 143 | 58 | 25.3 | 26.8 |  | 0 | 12020 | 4 | 21.2 | 0 | 70.1 | 67 | 9 | 5 | 706 | 5700 | 1985 | 0 | 32 | 2 | 1 | 1 | 2 | 10 | 10 | 210 | 3 | 110 | 3 | 160 | 3 | 210 | 3 | 0 | 0 | 0 | 0
385 | 15-1568 | 7 | 736 | 64 | 2 | 143 | 53.2 | 23.7 | 26.5 |  | 0 | 12020 | 4 | 19.93 | 0 | 73 | 0 | 9 | 3 | 768 | 5700 | 1975 | 1980 | 24 | 2 | 1 | 1 | 1 | 6 | 6 | 210 | 2 | 110 | 2 | 160 | 2 | 210 | 2 | 0 | 0 | 0 | 0
386 | 15-1569 | 7 | 760 | 12 | 2 | 143 | 45 | 35.3 | 37.5 |  | 0 | 12020 | 4 | 20.63 | 0 | 75.7 | 0 | 9 | 3 |  | 5080 | 1982 | 1984 | 40 | 2 | 1 | 1 | 2 | 10 | 10 | 210 | 3 | 110 | 3 | 160 | 3 | 210 | 2 | 0 | 0 | 0 | 0
368 | 15-156-01 | 7 | 711 | 73 | 2 | 5 | 65 | 27.1 | 29 |  | 0 | 12020 | 4 | 23.5 | 0 | 73.5 | 81 | 9 | 7 | 706 | 5700 | 1995 | 0 | 32 | 3 | 2 | 2 | 2 | 13 | 10 | 210 | 3 | 110 | 3 | 160 | 3 | 210 | 3 | 0 | 0 | 0 | 0
369 | 15-156-02 | 7 | 711 | 73 | 2 | 5 | 65 | 27.5 | 29 |  | 0 | 12020 | 4 | 23.5 | 0 | 75.5 | 79 | 9 | 7 | 706 | 5700 | 2000 | 0 | 32 | 3 | 2 | 2 | 2 | 13 | 10 | 210 | 3 | 110 | 3 | 160 | 3 | 210 | 3 | 0 | 0 | 0 | 0
370 | 15-156-03 | 7 | 771 | 73 | 2 | 5 | 65 | 27.2 | 29 | 25.1 | 0 | 12020 | 4 | 23.5 | 0 | 74 | 85 | 9 | 7 | 706 | 5700 | 2002 | 0 | 32 | 3 | 2 | 2 | 2 | 13 | 10 | 210 | 3 | 110 | 3 | 160 | 3 | 210 | 3 | 0 | 0 | 0 | 0
371 | 15-156-04 | 7 | 771 | 73 | 2 | 5 | 65 | 27.6 | 29 | 25 | 0 | 12020 | 4 | 23.5 | 0 | 76.3 | 86 | 9 | 7 | 706 | 5700 | 2003 | 0 | 32 | 3 | 2 | 2 | 2 | 13 | 10 | 210 | 3 | 110 | 3 | 160 | 3 | 210 | 3 | 0 | 0 | 0 | 0
372 | 15-156-04 | 7 | 771 | 73 | 2 | 1244 | 65 | 27.6 | 29 |  | 0 | 12020 | 4 | 23.5 | 0 | 76.3 | 86 | 9 | 7 | 706 | 5700 | 2003 | 0 | 32 | 3 | 2 | 2 | 2 | 13 | 10 | 210 | 3 | 110 | 3 | 160 | 3 | 210 | 3 | 0 | 0 | 0 | 0
387 | 15-157 | 7 | 732 | 75 | 2 | 5 | 69 | 23.6 | 25 | 21 | 0 | 12020 | 4 | 23.5 | 0 | 39 | 0 | 9 | 7 | 760 | 5700 | 2001 | 0 | 20 | 2 | 1 | 1 | 1 | 5 | 5 | 210 | 2 | 110 | 2 | 160 | 2 | 210 | 2 | 0 | 0 | 0 | 0
388 | 15-1570 | 7 | 765 | 83 | 2 | 143 | 54.4 | 24.4 | 26 |  | 0 | 12020 | 4 | 20.1 | 0 | 73 | 0 | 9 | 7 | 768 | 5700 | 1976 | 1992 | 24 | 2 | 1 | 1 | 2 | 5 | 5 | 210 | 2 | 110 | 2 | 160 | 2 | 210 | 2 | 0 | 0 | 0 | 0
389 | 15-1572 | 7 | 721 | 78 | 2 | 143 | 57 | 22.8 | 24.2 |  | 0 | 12020 | 4 | 20.3 | 0 | 73 | 0 | 9 | 3 | 766 | 5700 | 1983 | 1990 | 24 | 2 | 1 | 1 | 1 | 10 | 8 | 210 | 2 | 110 | 2 | 160 | 2 | 210 | 2 | 0 | 0 | 0 | 0
390 | 15-1573 | 7 | 739 | 91 | 32 | 143 | 68 | 24.2 | 26 |  | 0 | 12020 | 4 | 23.5 | 0 | 39 | 0 | 9 | 7 | 768 | 5700 | 1990 | 1992 | 27 | 2 | 1 | 1 | 1 | 5 | 5 | 210 | 2 | 110 | 2 | 160 | 2 | 210 | 2 | 0 | 0 | 0 | 0
391 | 15-1576 | 7 | 742 | 83 | 5 | 143 | 53.5 | 26.2 | 27 |  | 0 | 12020 | 4 | 20.13 | 0 | 44 | 0 | 9 | 7 | 768 | 5700 | 1964 | 1993 | 24 | 2 | 1 | 1 | 2 | 5 | 5 | 210 | 2 | 110 | 2 | 160 | 2 | 210 | 2 | 0 | 0 | 0 | 0
783 | 15-1578 | 7 | 737 | 91 | 37 | 143 | 120 | 51.9 | 54 |  | 0 | 19510 | 8 | 21.75 | 0 | 63.1 | 0 | 5 | 3 | 0 | 5796 | 1982 | 1993 | 27 | 2 | 1 | 1 | 1 | 5 | 5 | 210 | 2 | 110 | 2 | 160 | 2 | 210 | 2 | 0 | 0 | 0 | 0
392 | 15-1578 | 7 | 737 | 91 | 37 | 143 | 120 | 51.9 | 54 |  | 0 | 19510 | 8 | 21.75 | 0 | 63.1 | 0 | 5 | 3 | 0 | 5796 | 1982 | 1993 | 20 | 2 | 1 | 1 | 1 | 5 | 5 | 210 | 2 | 110 | 2 | 160 | 2 | 210 | 2 | 0 | 0 | 0 | 0
890 | 15-1578-01 | 7 | 737 | 42 | 37 | 143 | 120 | 52.7 | 55.4 |  | 0 | 19510 | 8 | 21.93 | 0 | 63.1 | 0 | 5 | 3 |  | 5796 | 1982 | 1993 | 20 | 2 | 1 | 1 | 1 | 5 | 5 | 210 | 2 | 110 | 2 | 160 | 2 | 210 | 2 | 0 | 0 | 0 | 0
878 | 15-157-02 | 7 | 758 | 99 | 2 | 5 | 68 | 24.5 | 26 | 21.5 | 0 | 12020 | 4 | 23.5 | 0 | 46 | 0 | 9 | 7 | 760 | 5700 | 2005 | 2008 | 24 | 2 | 1 | 1 | 2 | 8 | 8 | 210 | 2 | 160 | 2 | 160 | 2 | 210 | 2 | 0 | 0 | 0 | 0
393 | 15-1581 | 7 | 761 | 16 | 2 | 143 | 92 | 74.7 | 77 |  | 0 | 24000 | 8 | 21.13 | 0 | 162 | 0 | 5 | 3 |  |  | 1973 | 0 | 40 | 2 | 1 | 1 | 2 | 10 | 10 | 210 | 2 | 110 | 2 | 160 | 2 | 210 | 2 | 0 | 0 | 0 | 5
394 | 15-1590-02 | 9 | 901 | 45 | 2 | 143 | 61 | 23.4 | 24.8 |  | 0 | 12020 | 4 | 21.45 | 0 | 53.7 | 0 | 9 | 7 | 936 | 5936 | 1991 | 0 | 28 | 3 | 1 | 1 | 2 | 10 | 10 | 210 | 3 | 110 | 2 | 160 | 2 | 210 | 3 | 0 | 0 | 0 | 0
395 | 15-1593 | 7 | 718 | 82 | 38 | 143 | 66.7 | 24.7 | 25.8 |  | 0 | 12020 | 4 | 23.13 | 0 | 61 | 0 | 9 | 3 | 776 | 5700 | 1986 | 1988 | 30 | 3 | 1 | 1 | 2 | 10 | 10 | 210 | 3 | 110 | 2 | 160 | 2 | 210 | 3 | 0 | 0 | 0 | 0
396 | 15-1597 | 7 | 760 | 16 | 2 | 143 | 43 | 35.7 | 39.6 |  | 0 | 12020 | 4 | 20.65 | 0 | 76 | 0 | 9 | 3 | 769 | 5080 | 1978 | 1988 | 20 | 2 | 1 | 1 | 2 | 10 | 10 | 210 | 2 | 110 | 2 | 160 | 2 | 210 | 2 | 0 | 0 | 0 | 0
397 | 15-1597 | 7 | 760 | 16 | 2 | 143 | 43 | 35.7 | 38.8 |  | 0 | 12020 | 4 | 20.45 | 0 | 76 | 0 | 9 | 3 | 769 | 5080 | 1989 | 1995 | 40 | 2 | 1 | 1 | 2 | 10 | 10 | 210 | 2 | 110 | 2 | 160 | 2 | 210 | 2 | 0 | 0 | 0 | 0
398 | 15-1597-01 | 7 | 762 | 16 | 2 | 1209 | 43 | 36.7 | 40 |  | 0 | 12020 | 4 | 20.75 | 0 | 76 | 0 | 9 | 3 | 769 | 5080 | 1995 | 2004 | 40 | 2 | 1 | 1 | 2 | 10 | 10 | 210 | 2 | 110 | 2 | 160 | 2 | 210 | 2 | 0 | 0 | 0 | 0
399 | 15-1597-01 | 7 | 762 | 16 | 2 | 143 | 43 | 36.7 | 40 |  | 0 | 12020 | 4 | 20.75 | 0 | 76 | 0 | 9 | 3 | 769 | 5080 | 1996 | 2004 | 40 | 2 | 1 | 1 | 2 | 10 | 10 | 210 | 2 | 110 | 2 | 160 | 2 | 210 | 2 | 0 | 0 | 0 | 0
927 | 15-1597-01 | 7 | 762 | 16 | 2 | 1209 | 43 | 34.1 | 38.5 |  | 0 | 12020 | 4 | 20.38 | 0 | 76 | 0 | 9 | 3 | 769 | 5080 | 2005 | 0 | 40 | 2 | 1 | 1 | 2 | 10 | 10 | 210 | 2 | 110 | 2 | 160 | 2 | 210 | 2 | 0 | 0 | 0 | 0
928 | 15-1597-01 | 7 | 762 | 16 | 2 | 143 | 43 | 34.1 | 38.5 |  | 0 | 12020 | 4 | 20.38 | 0 | 76 | 0 | 9 | 3 | 769 | 5080 | 2005 | 0 | 40 | 2 | 1 | 1 | 2 | 10 | 10 | 210 | 2 | 110 | 2 | 160 | 2 | 210 | 2 | 0 | 0 | 0 | 0
400 | 15-160 | 7 | 724 | 88 | 2 | 5 | 68 | 23.8 | 24.5 |  | 0 | 12020 | 4 | 23.13 | 0 | 39 | 0 | 9 | 7 | 768 | 5700 | 1996 | 0 | 18 | 2 | 1 | 1 | 1 | 5 | 5 | 210 | 2 | 110 | 2 | 160 | 2 | 210 | 2 | 0 | 0 | 0 | 0
401 | 15-1601 | 7 | 722 | 76 | 21 | 143 | 71 | 20.8 | 22.9 |  | 0 | 12020 | 4 | 23.48 | 0 | 46 | 0 | 9 | 7 | 762 | 5700 | 1990 | 1995 | 18 | 2 | 1 | 1 | 1 | 6 | 6 | 210 | 2 | 110 | 2 | 160 | 2 | 210 | 2 | 0 | 0 | 0 | 0
919 | 15-1601-01 | 7 | 732 | 77 | 5 | 143 | 70.4 | 22.3 | 23.7 |  | 0 | 12020 | 4 | 23.53 | 0 | 46 | 0 | 9 | 7 | 764 | 5700 | 1995 | 1997 | 13 | 2 | 1 | 1 | 1 | 4 | 3 | 210 | 2 | 110 | 2 | 160 | 2 | 210 | 2 | 0 | 0 | 0 | 0
402 | 15-1601-01 | 7 | 732 | 77 | 5 | 143 | 65 | 23.2 | 24.6 |  | 0 | 12020 | 4 | 22.4 | 0 | 46 | 0 | 9 | 7 | 764 | 5700 | 1996 | 0 | 13 | 2 | 1 | 1 | 1 | 4 | 3 | 210 | 2 | 110 | 2 | 160 | 2 | 210 | 2 | 0 | 0 | 0 | 0
740 | 15-1601-03 | 7 | 721 | 99 | 2 | 143 | 68 | 22.2 | 23.6 |  | 0 | 12020 | 4 | 22.9 | 0 | 46 | 0 | 9 | 7 | 768 | 5700 | 1965 | 0 | 18 | 0 | 1 | 1 | 2 | 0 | 8 | 210 | 2 | 110 | 2 | 160 | 2 | 210 | 2 | 0 | 0 | 0 | 0
403 | 15-1602 | 7 | 760 | 12 | 34 | 143 | 30.7 | 30.3 | 32.6 |  | 0 | 12020 | 4 | 15.83 | 0 | 54 | 0 | 9 | 7 |  | 5080 | 1982 | 1985 | 40 | 2 | 1 | 1 | 2 | 10 | 10 | 210 | 3 | 110 | 3 | 160 | 3 | 210 | 2 | 0 | 0 | 0 | 0
748 | 15-1603 | 7 | 740 | 63 | 2 | 143 | 68.5 | 23.2 | 25.3 |  | 0 | 12020 | 4 | 23.45 | 0 | 73 | 0 | 9 | 7 | 768 | 5700 | 1987 | 1991 | 20 | 2 | 1 | 1 | 1 | 5 | 5 | 210 | 2 | 110 | 2 | 160 | 2 | 210 | 2 | 0 | 0 | 0 | 0
404 | 15-1603 | 7 | 740 | 63 | 2 | 143 | 68.5 | 23.2 | 25.3 |  | 0 | 12020 | 4 | 23.45 | 0 | 73 | 0 | 9 | 5 | 768 | 5700 | 1991 | 1996 | 20 | 2 | 1 | 1 | 1 | 5 | 5 | 210 | 2 | 110 | 2 | 160 | 2 | 210 | 2 | 0 | 0 | 0 | 0
405 | 15-1603-01 | 7 | 740 | 63 | 2 | 143 | 66.5 | 26.2 | 27.5 |  | 0 | 12020 | 4 | 23.5 | 0 | 73 | 0 | 9 | 7 | 768 | 5700 | 1995 | 2003 | 20 | 2 | 1 | 1 | 1 | 5 | 5 | 210 | 2 | 110 | 2 | 160 | 2 | 210 | 2 | 0 | 0 | 0 | 0
763 | 15-1603-01 | 7 | 740 | 63 | 2 | 143 | 66.3 | 26.2 | 27.7 |  | 0 | 12020 | 4 | 23.5 | 0 | 73 | 0 | 9 | 7 | 768 | 5700 | 2003 | 0 | 20 | 2 | 1 | 1 | 1 | 5 | 5 | 210 | 2 | 110 | 2 | 160 | 2 | 210 | 2 | 0 | 0 | 0 | 0
918 | 15-1603-01 | 7 | 740 | 63 | 2 | 1209 | 66.3 | 26.2 | 27.7 |  | 0 | 12020 | 4 | 23.5 | 0 | 73 | 0 | 9 | 7 | 768 | 5700 | 2005 | 0 | 20 | 2 | 1 | 1 | 1 | 5 | 5 | 210 | 2 | 110 | 2 | 160 | 2 | 210 | 2 | 0 | 0 | 0 | 0
406 | 15-1608 | 7 | 724 | 93 | 38 | 143 | 68.5 | 23.3 | 25.2 |  | 0 | 12020 | 4 | 23.43 | 0 | 73.1 | 0 | 9 | 5 | 768 | 5700 | 1988 | 1996 | 27 | 2 | 1 | 1 | 1 | 5 | 5 | 210 | 2 | 110 | 2 | 160 | 2 | 210 | 2 | 0 | 0 | 0 | 0
407 | 15-1608-01 | 7 | 715 | 79 | 39 | 143 | 56.5 | 23 | 23.8 |  | 0 | 12020 | 4 | 20.08 | 0 | 73.1 | 0 | 9 | 5 | 770 | 5700 | 1992 | 1995 | 30 | 3 | 1 | 1 | 2 | 10 | 10 | 210 | 3 | 110 | 2 | 160 | 2 | 210 | 3 | 0 | 0 | 0 | 0
408 | 15-1608-02 | 7 | 724 | 93 | 39 | 143 | 67 | 25.5 | 27 |  | 0 | 12020 | 4 | 23.5 | 0 | 73.1 | 0 | 9 | 5 | 768 | 5700 | 1995 | 1996 | 27 | 2 | 1 | 1 | 1 | 5 | 5 | 210 | 2 | 110 | 2 | 160 | 2 | 210 | 2 | 0 | 0 | 0 | 0
409 | 15-1608-03 | 7 | 725 | 93 | 5 | 143 | 67.5 | 25 | 26.5 |  | 0 | 12020 | 4 | 23.5 | 0 | 73.1 | 0 | 9 | 7 | 768 | 5700 | 1996 | 1997 | 27 | 2 | 1 | 1 | 1 | 5 | 5 | 210 | 2 | 110 | 2 | 160 | 2 | 210 | 2 | 0 | 0 | 0 | 0
410 | 15-1608-03 | 7 | 725 | 93 | 5 | 143 | 66 | 26.1 | 27.8 |  | 0 | 12020 | 4 | 23.45 | 0 | 73.1 | 0 | 9 | 7 | 768 | 5700 | 1997 | 0 | 27 | 2 | 1 | 1 | 1 | 5 | 5 | 210 | 2 | 110 | 2 | 160 | 2 | 210 | 2 | 0 | 0 | 0 | 0
411 | 15-1608-05 | 7 | 708 | 70 | 39 | 143 | 60 | 23.1 | 24.7 |  | 0 | 12020 | 4 | 21.18 | 0 | 73 | 62 | 9 | 5 | 730 | 5700 | 1992 | 0 | 32 | 3 | 1 | 1 | 2 | 13 | 12 | 210 | 3 | 110 | 3 | 160 | 3 | 210 | 3 | 0 | 0 | 0 | 0
412 | 15-1610 | 7 | 721 | 78 | 2 | 143 | 66 | 25 | 27.2 |  | 0 | 12020 | 4 | 23.3 | 0 | 86 | 0 | 9 | 3 | 766 | 5700 | 1988 | 1995 | 24 | 2 | 1 | 1 | 1 | 10 | 8 | 210 | 2 | 110 | 2 | 160 | 2 | 210 | 2 | 0 | 0 | 0 | 0
413 | 15-1610-02 | 7 | 721 | 78 | 2 | 143 | 65 | 26.6 | 28.2 |  | 0 | 12020 | 4 | 23.3 | 0 | 86 | 0 | 9 | 3 | 766 | 5700 | 1996 | 2005 | 24 | 2 | 1 | 1 | 1 | 10 | 8 | 210 | 2 | 110 | 2 | 160 | 2 | 210 | 2 | 0 | 0 | 0 | 0
903 | 15-1610-02 | 7 | 721 | 78 | 2 | 1209 | 65 | 26.6 | 28.2 |  | 0 | 12020 | 4 | 23.3 | 0 | 86 | 0 | 9 | 3 | 766 | 5700 | 2005 | 0 | 24 | 2 | 1 | 1 | 1 | 10 | 8 | 210 | 2 | 110 | 2 | 160 | 2 | 210 | 2 | 0 | 0 | 0 | 0
738 | 15-1610-03 | 7 | 708 | 70 | 2 | 143 | 66 | 23.5 | 25 |  | 0 | 12020 | 4 | 22.75 | 0 | 85.6 | 66 | 9 | 3 | 732 | 5700 | 1988 | 0 | 25 | 3 | 1 | 1 | 2 | 13 | 12 | 210 | 3 | 110 | 3 | 160 | 3 | 210 | 3 | 0 | 0 | 0 | 0
414 | 15-1613 | 7 | 727 | 68 | 2 | 143 | 70.4 | 21.9 | 23.3 |  | 0 | 12020 | 4 | 23.43 | 0 | 54.5 | 84 | 9 | 7 | 778 | 5700 | 1987 | 1995 | 30 | 3 | 1 | 1 | 2 | 10 | 10 | 210 | 3 | 110 | 2 | 160 | 2 | 210 | 3 | 0 | 0 | 0 | 0
415 | 15-1613-01 | 7 | 728 | 68 | 2 | 143 | 68.4 | 23.3 | 25.1 |  | 0 | 12020 | 4 | 23.38 | 0 | 54.5 | 0 | 9 | 7 | 778 | 5700 | 1996 | 0 | 30 | 3 | 1 | 1 | 2 | 10 | 10 | 210 | 3 | 110 | 2 | 160 | 2 | 210 | 3 | 0 | 0 | 0 | 0
885 | 15-1613-01 | 7 | 728 | 41 | 2 | 143 | 68.4 | 23.3 | 25.1 |  | 0 | 12020 | 4 | 23.38 | 0 | 54.5 | 0 | 9 | 7 | 768 | 5700 | 2005 | 2014 | 24 | 3 | 1 | 1 | 2 | 12 | 0 | 210 | 2 | 110 | 2 | 160 | 2 | 210 | 2 | 0 | 0 | 0 | 0
911 | 15-1613-01 | 7 | 728 | 41 | 2 | 1209 | 68.4 | 23.3 | 25.1 |  | 0 | 12020 | 4 | 23.38 | 0 | 54.5 | 0 | 9 | 7 | 768 | 5700 | 2005 | 2014 | 24 | 3 | 1 | 1 | 2 | 12 | 0 | 210 | 2 | 110 | 2 | 160 | 2 | 210 | 2 | 0 | 0 | 0 | 0
663 | 15-1613-02 | 7 | 770 | 55 | 2 | 143 | 68.4 | 24.6 | 25.6 |  | 0 | 12020 | 4 | 23.5 | 0 | 54.5 | 0 | 9 | 7 | 768 | 5700 | 2003 | 0 | 24 | 3 | 1 | 1 | 2 | 12 | 0 | 210 | 2 | 110 | 2 | 160 | 2 | 210 | 2 | 0 | 0 | 0 | 0
915 | 15-1613-02 | 7 | 770 | 55 | 2 | 1209 | 68.4 | 24.6 | 25.6 |  | 0 | 12020 | 4 | 23.5 | 0 | 54.5 | 0 | 9 | 7 | 768 | 5700 | 2005 | 0 | 24 | 3 | 1 | 1 | 2 | 12 | 0 | 210 | 2 | 110 | 2 | 160 | 2 | 210 | 2 | 0 | 0 | 0 | 0
868 | 15-1613-03 | 7 | 763 | 55 | 2 | 143 | 67.5 | 24.9 | 26.5 |  | 0 | 12020 | 4 | 23.5 | 0 | 54.5 | 0 | 9 | 7 | 768 | 5700 | 2005 | 0 | 24 | 3 | 1 | 1 | 2 | 12 | 0 | 210 | 2 | 110 | 2 | 160 | 2 | 210 | 2 | 0 | 0 | 0 | 0
869 | 15-1613-03 | 7 | 763 | 55 | 2 | 1209 | 67.5 | 24.9 | 26.5 |  | 0 | 12020 | 4 | 23.5 | 0 | 54.5 | 0 | 9 | 7 | 768 | 5700 | 2005 | 0 | 24 | 3 | 1 | 1 | 2 | 12 | 0 | 210 | 2 | 110 | 2 | 160 | 2 | 210 | 2 | 0 | 0 | 0 | 0
416 | 15-1614 | 7 | 733 | 89 | 2 | 143 | 70.4 | 21.6 | 23.3 | 19.2 | 0 | 12020 | 4 | 23.43 | 0 | 63 | 0 | 9 | 5 | 768 | 5700 | 1988 | 1997 | 18 | 2 | 1 | 1 | 1 | 5 | 5 | 210 | 2 | 110 | 2 | 160 | 2 | 210 | 2 | 0 | 0 | 0 | 0
417 | 15-1614-01 | 7 | 735 | 89 | 2 | 143 | 68.6 | 24 | 25.4 | 21.6 | 0 | 12020 | 4 | 23.5 | 0 | 63 | 0 | 9 | 7 | 768 | 5700 | 1988 | 2007 | 18 | 2 | 1 | 1 | 1 | 5 | 5 | 210 | 2 | 110 | 2 | 160 | 2 | 210 | 2 | 0 | 0 | 0 | 0
418 | 15-1614-01 | 7 | 735 | 89 | 2 | 143 | 67 | 24.3 | 26.6 | 21.6 | 0 | 12020 | 4 | 23.4 | 0 | 63 | 0 | 9 | 7 | 768 | 5700 | 2002 | 2005 | 18 | 2 | 1 | 1 | 1 | 5 | 5 | 210 | 2 | 110 | 2 | 160 | 2 | 210 | 2 | 0 | 0 | 0 | 0
777 | 15-1621 | 7 | 715 | 82 | 5 | 143 | 66.7 | 25.1 | 26.6 |  | 0 | 12020 | 4 | 23.32 | 0 | 63.7 | 0 | 9 | 3 | 776 | 5700 | 1985 | 1987 | 30 | 3 | 1 | 1 | 2 | 10 | 10 | 210 | 3 | 110 | 2 | 160 | 2 | 210 | 3 | 0 | 0 | 0 | 0
832 | 15-1636 | 7 | 724 | 84 | 38 | 143 | 68 | 24.8 | 26 |  | 0 | 12020 | 4 | 23.5 | 0 | 73.1 | 0 | 9 | 5 | 768 | 5700 | 1992 | 1992 | 30 | 2 | 1 | 1 | 1 | 5 | 5 | 210 | 2 | 110 | 2 | 160 | 2 | 210 | 2 | 0 | 0 | 0 | 0
805 | 15-1636 | 7 | 724 | 63 | 38 | 143 | 68 | 24.8 | 26 |  | 0 | 12020 | 4 | 23.5 | 0 | 73.1 | 0 | 9 | 5 | 768 | 5700 | 1992 | 1992 | 30 | 2 | 1 | 1 | 1 | 5 | 5 | 210 | 2 | 110 | 2 | 160 | 2 | 210 | 2 | 0 | 0 | 0 | 0
419 | 15-1639 | 7 | 717 | 86 | 38 | 143 | 52 | 28.1 | 29 |  | 0 | 12020 | 4 | 20.25 | 0 | 55 | 0 | 9 | 7 | 780 | 5700 | 1992 | 1997 | 30 | 3 | 1 | 1 | 2 | 10 | 10 | 210 | 3 | 110 | 2 | 160 | 2 | 210 | 3 | 0 | 0 | 0 | 0
420 | 15-1639-01 | 7 | 717 | 86 | 38 | 143 | 52 | 28.1 | 29 |  | 0 | 12020 | 4 | 20.25 | 0 | 55 | 0 | 9 | 5 | 780 | 5700 | 1996 | 0 | 30 | 3 | 1 | 1 | 2 | 10 | 10 | 210 | 3 | 110 | 2 | 160 | 2 | 210 | 3 | 0 | 0 | 0 | 0
421 | 15-1659-02 | 7 | 744 | 66 | 2 | 143 | 47 | 24.9 | 25.7 |  | 0 | 12020 | 4 | 18.18 | 0 | 63 | 0 | 9 | 7 | 768 | 5700 | 1995 | 1999 | 40 | 2 | 1 | 1 | 1 | 10 | 10 | 210 | 2 | 110 | 2 | 160 | 2 | 210 | 2 | 0 | 0 | 0 | 0
422 | 15-1659-03 | 7 | 721 | 66 | 2 | 143 | 43 | 24.2 | 24.9 |  | 0 | 12020 | 4 | 16.98 | 0 | 63 | 0 | 9 | 7 | 768 | 5700 | 1995 | 1999 | 40 | 2 | 1 | 1 | 1 | 10 | 10 | 210 | 2 | 110 | 2 | 160 | 2 | 210 | 2 | 0 | 0 | 0 | 0
856 | 15-1780 | 7 | 762 | 12 | 2 | 143 | 52.1 | 34.8 | 36.8 |  | 0 | 12020 | 4 | 22.23 | 0 | 83.8 | 0 | 9 | 3 | 769 | 5080 | 2005 | 0 | 40 | 2 | 1 | 1 | 2 | 10 | 10 | 210 | 3 | 110 | 3 | 160 | 3 | 210 | 2 | 0 | 0 | 0 | 0
857 | 15-1780 | 7 | 762 | 12 | 2 | 1209 | 52.1 | 34.8 | 36.8 |  | 0 | 12020 | 4 | 22.23 | 0 | 83.8 | 0 | 9 | 3 | 769 | 5080 | 2005 | 0 | 40 | 2 | 1 | 1 | 2 | 10 | 10 | 210 | 3 | 110 | 3 | 160 | 3 | 210 | 2 | 0 | 0 | 0 | 0
423 | 15-2112 | 7 | 701 | 70 | 2 | 143 | 60 | 25 | 25.8 |  | 0 | 12020 | 4 | 21.45 | 0 | 73 | 62 | 9 | 7 | 730 | 5700 | 1982 | 1984 | 32 | 0 | 1 | 1 | 2 | 0 | 8 | 210 | 3 | 110 | 3 | 160 | 3 | 210 | 3 | 0 | 0 | 0 | 0
424 | 15-2112 | 7 | 701 | 70 | 2 | 143 | 60 | 25 | 25.8 |  | 0 | 12020 | 4 | 21.45 | 0 | 73 | 62 | 9 | 7 | 730 | 5700 | 1985 | 0 | 32 | 3 | 1 | 1 | 2 | 13 | 12 | 210 | 3 | 110 | 3 | 160 | 3 | 210 | 3 | 0 | 0 | 0 | 0
425 | 15-289 | 7 | 708 | 70 | 2 | 22 | 66 | 26.2 | 28 |  | 0 | 12020 | 4 | 23.5 | 0 | 73 | 72 | 9 | 7 | 730 | 5700 | 1994 | 0 | 32 | 3 | 1 | 1 | 2 | 13 | 12 | 210 | 3 | 110 | 3 | 160 | 3 | 210 | 3 | 0 | 0 | 0 | 0
851 | 15-289-01 | 7 | 777 | 73 | 2 | 22 | 65 | 28.1 | 29 |  | 0 | 12020 | 4 | 23.5 | 0 | 73.1 | 72 | 9 | 7 | 0 | 5700 | 1994 | 0 | 32 | 2 | 1 | 1 | 2 | 10 | 10 | 210 | 3 | 110 | 3 | 160 | 3 | 210 | 3 | 0 | 0 | 0 | 0
886 | 15-289-02 | 7 | 764 | 79 | 2 | 22 | 66 | 26.2 | 28 |  | 0 | 12020 | 4 | 23.5 | 0 | 73 | 72 | 9 | 7 | 0 | 5700 | 1994 | 0 | 32 | 2 | 1 | 1 | 2 | 10 | 10 | 210 | 3 | 110 | 2 | 160 | 2 | 210 | 3 | 0 | 0 | 0 | 0
426 | 15-291 | 7 | 722 | 75 | 5 | 22 | 67 | 22.3 | 24 |  | 0 | 12020 | 4 | 22.75 | 0 | 37 | 65 | 9 | 7 | 760 | 5700 | 1996 | 0 | 18 | 2 | 1 | 1 | 1 | 5 | 5 | 210 | 2 | 110 | 2 | 160 | 2 | 210 | 2 | 0 | 0 | 0 | 0
739 | 15-300 | 7 | 758 | 12 | 2 | 6721 | 42.7 | 38 | 40 |  | 0 | 12020 | 4 | 20.68 | 0 | 71.8 | 0 | 9 | 3 |  | 5080 | 1995 | 0 | 40 | 2 | 1 | 1 | 2 | 10 | 10 | 210 | 2 | 110 | 2 | 160 | 2 | 210 | 2 | 0 | 0 | 0 | 0
427 | 15-435 | 7 | 756 | 16 | 2 | 143 | 50 | 34 | 35 |  | 0 | 12020 | 4 | 21.25 | 0 | 54 | 0 | 9 | 7 | 0 | 5080 | 1960 | 1963 | 40 | 2 | 1 | 1 | 1 | 10 | 10 | 210 | 2 | 110 | 2 | 160 | 2 | 210 | 2 | 0 | 0 | 0 | 0
786 | 15-5103 | 7 | 710 | 70 | 2 | 1263 | 66 | 26.7 | 28 |  | 0 | 12020 | 4 | 23.5 | 0 | 75.5 | 79 | 9 | 7 | 748 | 5700 | 1997 | 0 | 32 | 3 | 1 | 1 | 2 | 13 | 12 | 210 | 3 | 110 | 3 | 160 | 3 | 210 | 3 | 0 | 0 | 0 | 0
428 | 15-5103 | 7 | 710 | 70 | 2 | 5 | 66 | 26.7 | 28 | 23.9 | 0 | 12020 | 4 | 23.5 | 0 | 75.5 | 79 | 9 | 7 | 748 | 5700 | 1997 | 0 | 32 | 3 | 1 | 1 | 2 | 13 | 12 | 210 | 3 | 110 | 3 | 160 | 3 | 210 | 3 | 0 | 0 | 0 | 0
787 | 15-5103-01 | 7 | 710 | 70 | 2 | 1263 | 66 | 26.2 | 27.3 |  | 0 | 12020 | 4 | 23.33 | 0 | 72.4 | 80 | 9 | 7 | 730 | 5700 | 1998 | 0 | 32 | 3 | 1 | 1 | 2 | 13 | 12 | 210 | 3 | 160 | 3 | 160 | 3 | 210 | 3 | 0 | 0 | 0 | 0
429 | 15-5103-01 | 7 | 710 | 70 | 2 | 5 | 66 | 26.2 | 27.3 | 23.3 | 0 | 12020 | 4 | 23.33 | 0 | 72.4 | 80 | 9 | 7 | 730 | 5700 | 1998 | 0 | 32 | 3 | 1 | 1 | 2 | 13 | 12 | 210 | 3 | 160 | 3 | 160 | 3 | 210 | 3 | 0 | 0 | 0 | 0
788 | 15-5103-02 | 7 | 710 | 70 | 2 | 1263 | 66 | 26 | 27.5 |  | 0 | 12020 | 4 | 23.5 | 0 | 75.5 | 79 | 9 | 7 | 748 | 5700 | 2000 | 0 | 32 | 3 | 1 | 1 | 2 | 13 | 12 | 210 | 3 | 110 | 3 | 160 | 3 | 210 | 3 | 0 | 0 | 0 | 0
430 | 15-5103-02 | 7 | 710 | 70 | 2 | 5 | 66 | 26 | 27.5 | 23.4 | 0 | 12020 | 4 | 23.5 | 0 | 75.5 | 79 | 9 | 7 | 748 | 5700 | 2000 | 2003 | 32 | 3 | 1 | 1 | 2 | 13 | 12 | 210 | 3 | 110 | 3 | 160 | 3 | 210 | 3 | 0 | 0 | 0 | 0
431 | 15-5103-05 | 7 | 769 | 70 | 2 | 5 | 66 | 26 | 28 | 23.4 | 0 | 12020 | 4 | 23.5 | 0 | 76.3 | 86 | 9 | 7 | 748 | 5700 | 1998 | 0 | 32 | 3 | 1 | 1 | 2 | 13 | 12 | 210 | 3 | 160 | 3 | 160 | 3 | 210 | 3 | 0 | 0 | 0 | 0
789 | 15-5103-05 | 7 | 769 | 70 | 2 | 1263 | 66 | 26 | 28 |  | 0 | 12020 | 4 | 23.5 | 0 | 76.3 | 86 | 9 | 7 | 748 | 5700 | 2003 | 0 | 32 | 3 | 1 | 1 | 2 | 13 | 12 | 210 | 3 | 160 | 3 | 160 | 3 | 210 | 3 | 0 | 0 | 0 | 0
432 | 15-5103-05 | 7 | 769 | 70 | 2 | 1244 | 66 | 26 | 28 |  | 0 | 12020 | 4 | 23.5 | 0 | 76.3 | 86 | 9 | 7 | 748 | 5700 | 2003 | 0 | 32 | 3 | 1 | 1 | 2 | 13 | 12 | 210 | 3 | 160 | 3 | 160 | 3 | 210 | 3 | 0 | 0 | 0 | 0
665 | 15-5103-05 | 7 | 769 | 70 | 2 | 1249 | 66 | 26 | 28 |  | 0 | 12020 | 4 | 23.5 | 0 | 76.3 | 86 | 9 | 7 | 748 | 5700 | 2003 | 0 | 32 | 3 | 1 | 1 | 2 | 13 | 12 | 210 | 3 | 160 | 3 | 160 | 3 | 210 | 3 | 0 | 0 | 0 | 0
666 | 15-5103-05 | 7 | 769 | 70 | 2 | 1250 | 66 | 26 | 28 |  | 0 | 12020 | 4 | 23.5 | 0 | 76.3 | 86 | 9 | 7 | 748 | 5700 | 2003 | 0 | 32 | 3 | 1 | 1 | 2 | 13 | 12 | 210 | 3 | 160 | 3 | 160 | 3 | 210 | 3 | 0 | 0 | 0 | 0
810 | 15-5103-05 | 7 | 769 | 70 | 2 | 1268 | 66 | 26 | 28 |  | 0 | 12020 | 4 | 23.5 | 0 | 76.3 | 86 | 9 | 7 | 748 | 5700 | 2004 | 0 | 32 | 3 | 1 | 1 | 2 | 13 | 12 | 210 | 3 | 160 | 3 | 160 | 3 | 210 | 3 | 0 | 0 | 0 | 0
946 | 15-5103-20 | 7 | 777 | 73 | 2 | 5 | 64.6 | 27.8 | 29.4 |  | 0 | 12020 | 4 | 23.5 | 0 | 75.5 | 79 | 9 | 7 | 706 | 5700 | 1997 | 0 | 32 | 2 | 1 | 1 | 2 | 10 | 10 | 210 | 3 | 110 | 3 | 160 | 3 | 210 | 3 | 0 | 0 | 0 | 0
944 | 15-5103-25 | 7 | 777 | 73 | 2 | 5 | 64.5 | 27.5 | 29.5 |  | 0 | 12020 | 4 | 23.5 | 0 | 76.3 | 86 | 9 | 7 | 706 | 5700 | 1998 | 0 | 32 | 2 | 1 | 1 | 2 | 10 | 10 | 210 | 3 | 110 | 3 | 160 | 3 | 210 | 3 | 0 | 0 | 0 | 0
841 | 15-5103-26 | 7 | 777 | 73 | 2 | 5 | 65 | 27.2 | 29 |  | 0 | 12020 | 4 | 23.5 | 0 | 75.5 | 79 | 9 | 7 | 748 | 5700 | 1997 | 0 | 32 | 2 | 1 | 1 | 2 | 10 | 10 | 210 | 3 | 110 | 3 | 160 | 3 | 210 | 3 | 0 | 0 | 0 | 0
842 | 15-5103-27 | 7 | 777 | 73 | 2 | 5 | 65 | 27.2 | 29 |  | 0 | 12020 | 4 | 23.5 | 0 | 72.4 | 80 | 9 | 7 | 0 | 5700 | 1998 | 0 | 32 | 2 | 1 | 1 | 2 | 10 | 10 | 210 | 3 | 110 | 3 | 160 | 3 | 210 | 3 | 0 | 0 | 0 | 0
844 | 15-5103-28 | 7 | 777 | 73 | 2 | 22 | 65 | 27.2 | 29 | 25.9 | 0 | 12020 | 4 | 23.5 | 0 | 75.5 | 79 | 9 | 7 |  | 5700 | 2000 | 0 | 32 | 2 | 1 | 1 | 2 | 10 | 10 | 210 | 3 | 110 | 3 | 160 | 3 | 210 | 3 | 0 | 0 | 0 | 0
846 | 15-5103-29 | 7 | 777 | 73 | 2 | 22 | 65 | 27.2 | 29 | 25.9 | 0 | 12020 | 4 | 23.5 | 0 | 76.3 | 86 | 9 | 7 |  | 5700 | 1998 | 0 | 32 | 2 | 1 | 1 | 2 | 10 | 10 | 210 | 3 | 110 | 3 | 160 | 3 | 210 | 3 | 0 | 0 | 0 | 0
888 | 15-5103-31 | 7 | 726 | 73 | 2 | 5 | 65.7 | 27.3 | 28.3 |  | 0 | 12020 | 4 | 23.5 | 0 | 72.2 | 95 | 9 | 7 | 0 | 5700 | 1998 | 0 | 32 | 2 | 1 | 1 | 2 | 10 | 10 | 210 | 3 | 110 | 3 | 160 | 3 | 210 | 3 | 0 | 0 | 0 | 0
889 | 15-5103-33 | 7 | 726 | 73 | 2 | 5 | 64.9 | 27 | 29 |  | 0 | 12020 | 4 | 23.48 | 0 | 75.7 | 96 | 9 | 7 |  | 5700 | 1998 | 0 | 32 | 2 | 1 | 1 | 2 | 10 | 10 | 210 | 3 | 110 | 3 | 160 | 3 | 210 | 3 | 0 | 0 | 0 | 0
433 | 15-5104 | 7 | 739 | 92 | 5 | 5 | 65.3 | 27.8 | 28.7 |  | 0 | 12020 | 4 | 23.5 | 0 | 65 | 0 | 9 | 3 | 768 | 5700 | 1995 | 1997 | 18 | 2 | 1 | 1 | 1 | 5 | 5 | 210 | 2 | 110 | 2 | 160 | 2 | 210 | 2 | 0 | 0 | 0 | 0
776 | 15-558 | 7 | 707 | 43 | 41 | 5 | 50 | 34 | 36 |  | 0 | 14730 | 4 | 21.5 | 0 | 44 | 0 | 9 | 3 |  | 5795 | 1979 | 1983 | 28 | 2 | 1 | 1 | 2 | 10 | 10 | 210 | 2 | 110 | 2 | 160 | 2 | 210 | 2 | 0 | 0 | 0 | 0
435 | 15-558С | 7 | 707 | 43 | 5 | 5 | 55 | 35.5 | 36.6 |  | 0 | 14730 | 4 | 22.9 | 0 | 44 | 0 | 9 | 7 |  | 5795 | 1981 | 0 | 28 | 2 | 1 | 1 | 2 | 10 | 10 | 210 | 2 | 110 | 2 | 160 | 2 | 210 | 2 | 0 | 0 | 0 | 0
942 | 15-558С-01 | 7 | 767 | 43 | 39 | 1259 | 55 | 36 | 37.8 |  | 0 | 14730 | 4 | 23.2 | 0 | 44 | 0 | 9 | 7 | 795 | 5795 | 2005 | 0 | 28 | 2 | 1 | 1 | 2 | 10 | 10 | 210 | 2 | 110 | 2 | 160 | 2 | 210 | 2 | 0 | 0 | 0 | 0
436 | 15-559 | 7 | 767 | 12 | 5 | 5 | 45 | 46 | 48 |  | 0 | 14730 | 4 | 23.25 | 0 | 45.8 | 0 | 9 | 7 | 0 | 5795 | 1993 | 2004 | 20 | 2 | 1 | 1 | 2 | 10 | 10 | 210 | 2 | 110 | 2 | 160 | 2 | 210 | 2 | 0 | 0 | 0 | 0
829 | 15-559 | 7 | 767 | 12 | 5 | 1259 | 45 | 46 | 48 |  | 0 | 14730 | 4 | 23.25 | 0 | 45.8 | 0 | 9 | 7 | 0 | 5795 | 2004 | 0 | 20 | 2 | 1 | 1 | 2 | 10 | 10 | 210 | 2 | 110 | 2 | 160 | 2 | 210 | 2 | 0 | 0 | 0 | 0
437 | 15-559-01 | 7 | 767 | 12 | 2 | 5 | 45 | 44 | 46 |  | 0 | 14730 | 4 | 22.75 | 0 | 45.8 | 0 | 9 | 7 | 0 | 5795 | 1993 | 2004 | 20 | 2 | 1 | 1 | 2 | 10 | 10 | 210 | 2 | 110 | 2 | 160 | 2 | 210 | 2 | 0 | 0 | 0 | 0
830 | 15-559-01 | 7 | 767 | 12 | 2 | 1259 | 45 | 44 | 46 |  | 0 | 14730 | 4 | 22.75 | 0 | 45.8 | 0 | 9 | 7 | 0 | 5795 | 2004 | 0 | 20 | 2 | 1 | 1 | 2 | 10 | 10 | 210 | 2 | 110 | 2 | 160 | 2 | 210 | 2 | 0 | 0 | 0 | 0
439 | 15-740 | 7 | 708 | 70 | 2 | 1167 | 66 | 25.4 | 27 |  | 0 | 12020 | 4 | 23.25 | 0 | 72.4 | 72 | 9 | 7 | 730 | 5700 | 1995 | 0 | 32 | 3 | 1 | 1 | 2 | 13 | 12 | 210 | 3 | 110 | 3 | 160 | 3 | 210 | 3 | 0 | 0 | 0 | 0
441 | 15-740ВЛ | 7 | 708 | 70 | 2 | 55 | 66 | 25 | 25.8 |  | 0 | 12020 | 4 | 22.95 | 0 | 72 | 0 | 9 | 7 | 730 | 5700 | 1997 | 0 | 32 | 3 | 1 | 1 | 2 | 13 | 12 | 210 | 3 | 110 | 3 | 160 | 3 | 210 | 3 | 0 | 0 | 0 | 0
440 | 15-740-01 | 7 | 708 | 70 | 2 | 1167 | 67 | 24.6 | 26.2 |  | 0 | 12020 | 4 | 23.29 | 0 | 72.4 | 72 | 9 | 7 | 730 | 5700 | 2003 | 0 | 32 | 3 | 1 | 1 | 2 | 13 | 12 | 210 | 3 | 110 | 3 | 160 | 3 | 210 | 3 | 0 | 0 | 0 | 0
671 | 15-740-02 | 7 | 708 | 70 | 2 | 1167 | 68 | 24.2 | 25.8 |  | 0 | 12020 | 4 | 23.44 | 0 | 72.4 | 72 | 9 | 7 | 730 | 5700 | 2003 | 0 | 32 | 3 | 1 | 1 | 2 | 13 | 12 | 210 | 3 | 110 | 3 | 160 | 3 | 210 | 3 | 0 | 0 | 0 | 0
793 | 15-740-03 | 7 | 710 | 70 | 2 | 1167 | 67 | 25.4 | 27 |  | 0 | 12020 | 4 | 23.5 | 0 | 79.6 | 91 | 9 | 7 | 748 | 5700 | 2004 | 0 | 32 | 3 | 1 | 1 | 2 | 13 | 12 | 210 | 3 | 110 | 3 | 160 | 3 | 210 | 3 | 0 | 0 | 0 | 0
854 | 15-740-20 | 7 | 703 | 73 | 2 | 1167 | 65 | 27.8 | 29 |  | 0 | 12020 | 4 | 23.5 | 0 | 72.4 | 72 | 9 | 7 |  | 5700 | 1995 | 0 | 32 | 2 | 1 | 1 | 2 | 10 | 10 | 210 | 3 | 110 | 3 | 160 | 3 | 210 | 3 | 0 | 0 | 0 | 0
754 | 15-776 | 7 | 708 | 70 | 2 | 27 | 60 | 26 | 27.6 |  | 0 | 12020 | 4 | 21.9 | 0 | 73.1 | 62 | 9 | 7 | 730 | 5700 | 1995 | 2002 | 32 | 3 | 1 | 1 | 2 | 13 | 12 | 210 | 3 | 110 | 3 | 160 | 3 | 210 | 3 | 0 | 0 | 0 | 0
442 | 15-776 | 7 | 708 | 70 | 2 | 27 | 66 | 26 | 27.6 |  | 0 | 12020 | 4 | 23.4 | 0 | 73.1 | 62 | 9 | 7 | 730 | 5700 | 2002 | 0 | 32 | 3 | 1 | 1 | 2 | 13 | 12 | 210 | 3 | 110 | 3 | 160 | 3 | 210 | 3 | 0 | 0 | 0 | 0
755 | 15-776-01 | 7 | 708 | 70 | 2 | 27 | 60 | 25 | 26.7 |  | 0 | 12020 | 4 | 21.68 | 0 | 73.1 | 62 | 9 | 7 | 730 | 5700 | 1998 | 2002 | 32 | 3 | 1 | 1 | 2 | 13 | 12 | 210 | 3 | 110 | 3 | 160 | 3 | 210 | 3 | 0 | 0 | 0 | 0
443 | 15-776-01 | 7 | 708 | 70 | 2 | 27 | 66 | 25 | 26.7 |  | 0 | 12020 | 4 | 23.18 | 0 | 73.1 | 62 | 9 | 7 | 730 | 5700 | 2002 | 0 | 32 | 3 | 1 | 1 | 2 | 13 | 12 | 210 | 3 | 110 | 3 | 160 | 3 | 210 | 3 | 0 | 0 | 0 | 0
444 | 15-777 | 7 | 708 | 70 | 2 |  | 66 | 26 | 26.8 |  | 0 | 12020 | 4 | 23.2 | 0 | 72 | 0 | 9 | 7 | 730 | 5700 | 1995 | 0 | 32 | 3 | 1 | 1 | 2 | 13 | 12 | 210 | 3 | 110 | 3 | 160 | 3 | 210 | 3 | 0 | 0 | 0 | 0
445 | 15-821 | 7 | 755 | 12 | 2 | 143 | 23 | 35.6 | 37.9 |  | 0 | 12020 | 4 | 15.23 | 0 | 54 | 0 | 9 | 7 |  | 5080 | 1961 | 1963 | 40 | 2 | 1 | 1 | 2 | 10 | 10 | 210 | 2 | 110 | 2 | 160 | 2 | 210 | 2 | 0 | 0 | 0 | 0
446 | 15-854 | 9 | 976 | 45 | 2 | 143 | 68 | 24.4 | 26 |  | 0 | 12020 | 4 | 23.5 | 0 | 61 | 0 | 9 | 7 | 932 | 5936 | 1985 | 1991 | 24 | 3 | 1 | 1 | 2 | 6 | 6 | 210 | 3 | 110 | 2 | 160 | 2 | 210 | 3 | 0 | 0 | 0 | 0
447 | 15-859 | 7 | 736 | 64 | 2 | 143 | 45.7 | 23.1 | 25.3 |  | 0 | 12020 | 4 | 17.75 | 0 | 63 | 0 | 9 | 7 | 768 | 5700 | 1963 | 1976 | 24 | 2 | 1 | 1 | 1 | 6 | 6 | 210 | 2 | 110 | 2 | 160 | 2 | 210 | 2 | 0 | 0 | 0 | 0
448 | 15-869 | 7 | 708 | 70 | 2 | 143 | 62 | 24.5 | 26.1 |  | 0 | 13570 | 4 | 22.03 | 0 | 88.6 | 64 | 9 | 7 | 733 | 5718 | 1977 | 1980 | 32 | 0 | 1 | 1 | 2 | 0 | 8 | 210 | 3 | 110 | 3 | 160 | 3 | 210 | 3 | 0 | 0 | 0 | 0
449 | 15-871 | 7 | 708 | 70 | 2 | 143 | 120 | 46.1 | 50.2 |  | 0 | 21120 | 8 | 21.28 | 0 | 140 | 31 | 5 | 3 | 794 | 5797 | 1965 | 1987 | 32 | 2 | 1 | 1 | 2 | 11 | 11 | 210 | 3 | 110 | 2 | 160 | 2 | 210 | 3 | 0 | 0 | 0 | 0
450 | 15-871-6 | 7 | 708 | 70 | 2 | 143 | 120 | 46.1 | 49 |  | 0 | 21120 | 8 | 21.12 | 0 | 140 | 61 | 5 | 3 | 794 | 5797 | 1974 | 1988 | 32 | 2 | 1 | 1 | 2 | 11 | 11 | 210 | 3 | 110 | 2 | 160 | 2 | 210 | 3 | 0 | 0 | 0 | 0
451 | 15-880 | 7 | 708 | 70 | 2 | 143 | 125 | 49.5 | 51 |  | 0 | 18690 | 8 | 22 | 0 | 160 | 73 | 5 | 4 | 790 | 0 | 1975 | 0 | 32 | 2 | 1 | 1 | 2 | 11 | 11 | 210 | 3 | 110 | 2 | 160 | 2 | 210 | 3 | 0 | 0 | 0 | 0
452 | 15-884 | 9 | 979 | 46 | 2 | 143 | 54 | 28.4 | 32.6 |  | 0 | 15720 | 4 | 21.65 | 0 | 102 | 0 | 9 | 5 | 970 | 5970 | 1963 | 1988 | 24 | 3 | 1 | 1 | 2 | 12 | 0 | 210 | 3 | 110 | 2 | 160 | 2 | 210 | 3 | 0 | 0 | 0 | 0
453 | 15-886 | 7 | 714 | 80 | 24 | 143 | 31.2 | 22.6 | 23.3 |  | 0 | 12020 | 4 | 13.63 | 0 | 31 | 0 | 9 | 7 | 772 | 5700 | 1963 | 1988 | 30 | 3 | 1 | 1 | 2 | 10 | 10 | 210 | 3 | 110 | 2 | 160 | 2 | 210 | 3 | 0 | 0 | 0 | 0
454 | 15-889 | 7 | 737 | 91 | 28 | 143 | 126 | 48.5 | 50 |  | 0 | 19510 | 8 | 22 | 0 | 63 | 0 | 5 | 7 | 0 | 5796 | 1977 | 1978 | 18 | 2 | 1 | 1 | 1 | 5 | 5 | 210 | 2 | 110 | 2 | 160 | 2 | 210 | 2 | 0 | 0 | 0 | 0
455 | 15-890 | 7 | 708 | 70 | 2 | 143 | 60 | 21.6 | 23.1 |  | 0 | 12020 | 4 | 20.78 | 0 | 61.2 | 0 | 9 | 7 | 720 | 5700 | 1963 | 1975 | 32 | 0 | 1 | 1 | 2 | 0 | 8 | 210 | 3 | 110 | 3 | 160 | 3 | 210 | 3 | 0 | 0 | 0 | 0
672 | 15-890-01 | 7 | 708 | 70 | 27 | 143 | 66 | 24.8 | 26.2 |  | 0 | 12020 | 4 | 23.05 | 0 | 73.1 | 62 | 9 | 7 | 730 | 5700 | 1963 | 1975 | 32 | 3 | 1 | 1 | 2 | 13 | 12 | 210 | 3 | 110 | 3 | 160 | 3 | 210 | 3 | 0 | 0 | 0 | 0
456 | 15-890-01Р | 7 | 711 | 73 | 27 | 143 | 60 | 25.7 | 27.3 |  | 0 | 12020 | 4 | 21.83 | 0 | 61.3 | 0 | 9 | 7 | 706 | 5700 | 2000 | 0 | 30 | 2 | 1 | 1 | 2 | 10 | 10 | 210 | 3 | 110 | 3 | 160 | 3 | 210 | 3 | 0 | 0 | 0 | 0
457 | 15-890-02Р | 7 | 708 | 70 | 27 | 143 | 60 | 24.2 | 26.7 |  | 0 | 12020 | 4 | 21.68 | 0 | 66.3 | 0 | 9 | 7 | 730 | 5700 | 2001 | 0 | 32 | 3 | 1 | 1 | 2 | 13 | 12 | 210 | 3 | 110 | 3 | 160 | 3 | 210 | 3 | 0 | 0 | 0 | 0
458 | 15-890-Р | 7 | 708 | 70 | 27 | 143 | 60 | 23.2 | 25.7 |  | 0 | 12020 | 4 | 21.43 | 0 | 61.2 | 25а | 9 | 7 | 720 | 5700 | 1963 | 1975 | 32 | 3 | 1 | 1 | 2 | 0 | 8 | 210 | 3 | 110 | 3 | 160 | 3 | 210 | 3 | 0 | 0 | 0 | 0
459 | 15-894 | 7 | 708 | 70 | 27 | 143 | 60 | 22.2 | 23.6 |  | 0 | 12020 | 4 | 20.9 | 0 | 60 | 25 | 9 | 7 | 720 | 5700 | 1962 | 1971 | 32 | 0 | 1 | 1 | 2 | 0 | 8 | 210 | 3 | 110 | 3 | 160 | 3 | 210 | 3 | 0 | 0 | 0 | 0
673 | 15-894-01 | 7 | 708 | 70 | 27 | 143 | 60 | 23.8 | 25.2 |  | 0 | 12020 | 4 | 21.3 | 0 | 62.4 | 25 | 9 | 7 | 720 | 5700 | 1962 | 1971 | 32 | 3 | 1 | 1 | 2 | 13 | 12 | 210 | 3 | 110 | 3 | 160 | 3 | 210 | 3 | 16 | 0 | 0 | 0
460 | 15-897 | 7 | 711 | 73 | 2 | 143 | 60 | 22.4 | 23.8 |  | 0 | 12020 | 4 | 20.95 | 0 | 62.3 | 25 | 9 | 7 | 704 | 5700 | 1964 | 1988 | 32 | 2 | 1 | 1 | 2 | 10 | 10 | 210 | 3 | 110 | 3 | 160 | 3 | 210 | 3 | 0 | 0 | 0 | 0
461 | 15-897-Р | 7 | 711 | 73 | 27 | 143 | 60 | 24.6 | 27.2 |  | 0 | 12020 | 4 | 21.8 | 0 | 61.2 | 25 | 9 | 7 | 704 | 5700 | 1964 | 1984 | 32 | 2 | 1 | 1 | 2 | 10 | 10 | 210 | 3 | 110 | 3 | 160 | 3 | 210 | 3 | 0 | 0 | 0 | 0
462 | 15-898 | 7 | 740 | 63 | 2 | 143 | 62 | 22 | 24.1 |  | 0 | 12020 | 4 | 21.53 | 0 | 62.3 | 25 | 9 | 7 | 768 | 5700 | 1964 | 1986 | 20 | 2 | 1 | 1 | 1 | 5 | 5 | 210 | 2 | 110 | 2 | 160 | 2 | 210 | 2 | 0 | 0 | 0 | 0
751 | 15-9049 | 7 | 708 | 70 | 2 | 1261 | 68.2 | 24.2 | 25.8 |  | 0 | 12020 | 4 | 23.5 | 0 | 85.6 | 66 | 9 | 5 | 732 | 5700 | 2004 | 0 | 32 | 3 | 1 | 1 | 2 | 13 | 12 | 210 | 3 | 110 | 3 | 160 | 3 | 210 | 3 | 0 | 0 | 0 | 0
464 | 15-9101 | 7 | 742 | 8 | 2 | 1205 | 64.5 | 27.7 | 29.5 |  | 0 | 12020 | 4 | 23.5 | 0 | 37 | 0 | 9 | 7 | 768 | 5700 | 1997 | 0 | 24 | 3 | 1 | 1 | 2 | 12 | 0 | 210 | 3 | 110 | 2 | 160 | 2 | 210 | 3 | 0 | 0 | 0 | 0
465 | 15-9102 | 7 | 760 | 12 | 2 | 1205 | 44 | 38.1 | 40.5 |  | 0 | 12020 | 4 | 21.13 | 0 | 74 | 0 | 9 | 3 | 769 | 5080 | 1999 | 0 | 40 | 2 | 1 | 1 | 2 | 10 | 10 | 210 | 3 | 110 | 3 | 160 | 3 | 210 | 2 | 0 | 0 | 0 | 0
466 | 15-9104 | 7 | 708 | 70 | 2 | 1205 | 66 | 26 | 27.4 |  | 0 | 12020 | 4 | 23.35 | 0 | 86 | 66 | 9 | 5 | 732 | 5700 | 2003 | 0 | 32 | 3 | 1 | 1 | 2 | 13 | 12 | 210 | 3 | 110 | 3 | 160 | 3 | 210 | 3 | 0 | 0 | 0 | 0
467 | 15-9503АВП | 7 | 762 | 12 | 2 | 143 | 51.3 | 40.4 | 42.6 |  | 0 | 15280 | 4 | 23.5 | 0 | 95.5 | 0 | 9 | 3 |  | 5750 | 2001 | 0 | 40 | 2 | 1 | 1 | 2 | 10 | 10 | 210 | 3 | 110 | 3 | 160 | 3 | 210 | 2 | 0 | 0 | 0 | 0
909 | 15-9503АВП | 7 | 762 | 12 | 2 | 1209 | 51.3 | 40.4 | 42.6 |  | 0 | 15280 | 4 | 23.5 | 0 | 95.5 | 0 | 9 | 3 |  | 5750 | 2001 | 0 | 40 | 2 | 1 | 1 | 2 | 10 | 10 | 210 | 3 | 110 | 3 | 160 | 3 | 210 | 2 | 0 | 0 | 0 | 0
727 | 15-956 | 7 | 708 | 70 | 2 | 62 | 67 | 25.5 | 27 |  | 0 | 12020 | 4 | 23.5 | 0 | 85.5 | 66 | 9 | 5 | 732 | 5700 | 2004 | 0 | 32 | 3 | 1 | 1 | 2 | 13 | 12 | 210 | 3 | 110 | 3 | 160 | 3 | 210 | 3 | 0 | 0 | 0 | 0
726 | 15-957 | 7 | 708 | 70 | 2 | 62 | 68 | 24.6 | 26 |  | 0 | 12020 | 4 | 23.5 | 0 | 74.9 | 89 | 9 | 7 | 748 | 5700 | 2003 | 0 | 32 | 3 | 1 | 1 | 2 | 13 | 12 | 210 | 3 | 110 | 3 | 160 | 3 | 210 | 3 | 0 | 0 | 0 | 0
468 | 15-9721 | 7 | 708 | 70 | 2 | 1145 | 66 | 26.4 | 28 |  | 0 | 12020 | 4 | 23.5 | 0 | 72.4 | 99 | 9 | 7 | 730 | 5700 | 2000 | 0 | 32 | 3 | 1 | 1 | 2 | 13 | 12 | 210 | 3 | 110 | 3 | 160 | 3 | 210 | 3 | 0 | 0 | 0 | 0
469 | 15-9727 | 7 | 710 | 70 | 2 | 1231 | 66 | 25.7 | 27.2 |  | 0 | 12020 | 4 | 23.3 | 0 | 72.4 | 72 | 9 | 7 | 730 | 5700 | 2003 | 0 | 32 | 3 | 1 | 1 | 2 | 13 | 12 | 210 | 3 | 110 | 3 | 160 | 3 | 210 | 3 | 0 | 0 | 0 | 0
681 | 15-9735 | 7 | 708 | 70 | 2 | 1251 | 66 | 25.1 | 26.7 |  | 0 | 12020 | 4 | 23.18 | 0 | 73.6 | 88 | 9 | 7 | 748 | 5700 | 2003 | 0 | 32 | 3 | 1 | 1 | 2 | 13 | 12 | 210 | 3 | 110 | 3 | 160 | 3 | 210 | 3 | 0 | 0 | 0 | 0
470 | 15-Б862 | 7 | 768 | 74 | 2 | 133 | 40 | 30.4 | 31.3 |  | 0 | 14620 | 4 | 17.83 | 0 | 47.2 | 0 | 9 | 5 | 702 | 5794 | 1963 | 1970 | 22 | 2 | 1 | 1 | 2 | 5 | 5 | 210 | 3 | 110 | 2 | 160 | 2 | 210 | 3 | 0 | 0 | 0 | 0
471 | 15-Ц851 | 7 | 708 | 70 | 27 | 143 | 50 | 23.8 | 24.5 |  | 0 | 12220 | 4 | 18.63 | 1 | 50 | 15 | 9 | 6 | 721 | 5731 | 1951 | 1958 | 32 | 0 | 1 | 1 | 2 | 0 | 8 | 210 | 3 | 110 | 3 | 160 | 3 | 210 | 3 | 0 | 0 | 0 | 0
472 | 15-Ц852 | 9 | 913 | 45 | 2 | 143 | 58 | 23.8 | 24.6 |  | 0 | 12020 | 4 | 20.65 | 0 | 61.2 | 0 | 9 | 7 | 936 | 5936 | 1967 | 0 | 28 | 3 | 1 | 1 | 2 | 10 | 10 | 210 | 3 | 110 | 2 | 160 | 2 | 210 | 3 | 0 | 0 | 0 | 0
473 | 15-Ц853 | 9 | 912 | 45 | 2 | 143 | 58 | 24.5 | 25.3 |  | 0 | 12020 | 4 | 20.8 | 0 | 61.1 | 0 | 9 | 7 | 936 | 5936 | 1961 | 0 | 28 | 3 | 1 | 1 | 2 | 10 | 10 | 210 | 3 | 110 | 2 | 160 | 2 | 210 | 3 | 0 | 0 | 0 | 0
474 | 15-Ц854 | 7 | 722 | 75 | 27 | 143 | 60 | 21.2 | 21.9 |  | 0 | 12020 | 4 | 20.48 | 0 | 32 | 0 | 9 | 7 | 760 | 5700 | 1955 | 0 | 18 | 2 | 1 | 1 | 1 | 5 | 5 | 210 | 2 | 110 | 2 | 160 | 2 | 210 | 2 | 0 | 0 | 0 | 0
475 | 15-Ц855 | 7 | 724 | 88 | 2 | 143 | 56 | 23.1 | 23.8 |  | 0 | 12020 | 4 | 19.96 | 0 | 29 | 0 | 9 | 6 | 768 | 5700 | 0 | 0 | 18 | 2 | 1 | 1 | 1 | 5 | 5 | 210 | 2 | 110 | 2 | 160 | 2 | 210 | 2 | 0 | 0 | 0 | 0
476 | 15-Ц856 | 7 | 730 | 88 | 2 | 143 | 50 | 23.3 | 24 |  | 0 | 12020 | 4 | 18.5 | 0 | 26 | 0 | 9 | 6 | 768 | 5700 | 1960 | 0 | 18 | 2 | 1 | 1 | 1 | 5 | 5 | 210 | 2 | 110 | 2 | 160 | 2 | 210 | 2 | 0 | 0 | 0 | 0
477 | 15-Ц857 | 7 | 724 | 88 | 2 | 143 | 50 | 24 | 24.7 |  | 0 | 12420 | 4 | 18.68 | 1 | 26 | 0 | 9 | 6 |  | 5731 | 0 | 0 | 18 | 2 | 1 | 1 | 1 | 5 | 5 | 210 | 2 | 110 | 2 | 160 | 2 | 210 | 2 | 0 | 0 | 0 | 0
478 | 15-Ц858 | 7 | 714 | 80 | 24 | 143 | 26 | 25.2 | 26 |  | 0 | 12220 | 4 | 13 | 1 | 25 | 0 | 9 | 6 | 773 | 5731 | 0 | 0 | 30 | 3 | 1 | 1 | 2 | 10 | 10 | 210 | 3 | 110 | 2 | 160 | 2 | 210 | 3 | 0 | 0 | 0 | 0
479 | 15-Ц859 | 7 | 715 | 79 | 27 | 143 | 50 | 22.1 | 22.8 |  | 0 | 12020 | 4 | 18.2 | 0 | 61 | 0 | 9 | 7 | 770 | 5700 | 1970 | 1983 | 30 | 3 | 1 | 1 | 2 | 10 | 10 | 210 | 3 | 110 | 2 | 160 | 2 | 210 | 3 | 0 | 0 | 0 | 0
480 | 15-Ц860 | 9 | 978 | 15 |  | 143 | 52 | 29.5 | 30.4 |  | 0 | 16120 | 4 | 20.6 | 0 | 86.4 | 0 | 9 | 5 | 0 | 0 | 1964 | 1970 | 24 | 3 | 1 | 1 | 2 | 12 | 0 | 210 | 3 | 110 | 2 | 160 | 2 | 210 | 3 | 0 | 0 | 0 | 0
481 | 15-Ц861 | 7 | 708 | 74 | 2 | 143 | 50 | 24.3 | 25 |  | 0 | 12020 | 4 | 18.75 | 0 | 50 | 0 | 9 | 3 | 0 | 0 | 1964 | 0 | 32 | 2 | 1 | 1 | 2 | 10 | 10 | 210 | 3 | 110 | 3 | 160 | 3 | 210 | 3 | 0 | 0 | 0 | 0
482 | 15-Ц862 | 7 | 708 | 70 | 27 | 143 | 50 | 23.3 | 24 |  | 0 | 12020 | 4 | 18.5 | 0 | 50 | 16 | 9 | 6 | 720 | 5700 | 1953 | 1960 | 32 | 0 | 1 | 1 | 2 | 0 | 8 | 210 | 3 | 110 | 3 | 160 | 3 | 210 | 3 | 0 | 0 | 0 | 0
483 | 15-Ц863 | 7 | 708 | 70 | 27 | 143 | 60 | 21.6 | 23.1 |  | 0 | 12020 | 4 | 20.78 | 0 | 61.2 | 25 | 9 | 7 | 720 | 5700 | 1957 | 1989 | 32 | 3 | 1 | 1 | 2 | 0 | 8 | 210 | 3 | 110 | 3 | 160 | 3 | 210 | 3 | 16 | 3 | 12 | 0
704 | 15-Ц863-80 | 7 | 708 | 70 | 27 | 143 | 60 | 23.3 | 26.1 |  | 0 | 12020 | 4 | 21.53 | 0 | 61.2 | 25 | 9 | 7 | 720 | 5700 | 1964 | 0 | 32 | 3 | 1 | 1 | 2 | 0 | 8 | 210 | 3 | 110 | 3 | 160 | 3 | 210 | 3 | 16 | 3 | 12 | 0
484 | 15-Ц864 | 7 | 708 | 70 | 27 | 143 | 60 | 23.2 | 23.9 |  | 0 | 12490 | 4 | 20.97 | 1 | 61.2 | 25 | 9 | 7 | 721 | 5731 | 1963 | 1973 | 32 | 3 | 1 | 1 | 2 | 0 | 8 | 210 | 3 | 110 | 3 | 160 | 3 | 210 | 3 | 16 | 3 | 12 | 0
705 | 15-Ц864-80 | 7 | 708 | 70 | 27 | 143 | 60 | 25.2 | 26.7 |  | 0 | 12490 | 4 | 21.68 | 1 | 61.2 | 25 | 9 | 7 | 721 | 5731 | 1964 | 1973 | 32 | 3 | 1 | 1 | 2 | 0 | 8 | 210 | 3 | 110 | 3 | 160 | 3 | 210 | 3 | 16 | 3 | 12 | 0
485 | 15-Ц865 | 7 | 741 | 70 | 2 | 143 | 90 | 34.9 | 36 |  | 0 | 15980 | 6 | 21 | 0 | 101 | 61 | 4 | 5 | 0 | 0 | 0 | 0 | 32 | 0 | 1 | 1 | 2 | 0 | 8 | 210 | 3 | 110 | 2 | 160 | 2 | 210 | 3 | 0 | 0 | 0 | 0
491 | 16-3000 | 8 | 801 | 3 | 22 | 9 | 47 | 38.9 | 40.7 |  | 0 | 22156 | 4 | 21.93 | 0 | 140 | 0 | 7 | 3 | 840 | 5872 | 1986 | 2001 | 25 | 2.5 | 1.5 | 1.5 | 1.5 | 16 | 0 | 210 | 3 | 150 | 2.5 | 150 | 2.5 | 210 | 3 | 0 | 0 | 0 | 5
707 | 16-3000-03 | 9 | 959 | 2 | 22 | 9 | 53 | 33.9 | 36 |  | 0 | 22156 | 4 | 22.25 | 0 | 136 | 0 | 7 | 3 | 918 | 5918 | 1986 | 2001 | 25 | 0 | 2 | 2 | 2 | 16 | 0 | 0 | 0 | 160 | 3 | 160 | 3 | 0 | 0 | 0 | 0 | 0 | 5
492 | 16-3001 | 9 | 311 | 51 | 22 | 9 | 0 | 48.5 | 64.1 |  | 0 | 18156 | 4 | 16.03 | 0 | 0 | 0 | 7 | 3 | 376 | 5380 | 1986 | 2003 | 25 | 2.5 | 1.5 | 1.5 | 1.5 | 16 | 0 | 210 | 3 | 150 | 2.5 | 150 | 2.5 | 0 | 0 | 0 | 0 | 0 | 5
493 | 16-3002-01 | 9 | 959 | 2 | 22 | 9 | 51.7 | 35.2 | 36.3 |  | 0 | 22156 | 4 | 22 | 0 | 136 | 0 | 7 | 3 | 918 | 5918 | 1986 | 1993 | 25 | 0 | 2 | 2 | 2 | 16 | 0 | 0 | 0 | 160 | 3 | 160 | 3 | 0 | 0 | 0 | 0 | 0 | 5
494 | 16-3002-02 | 9 | 810 | 3 | 22 | 9 | 51.7 | 35.2 | 36.3 |  | 0 | 22156 | 4 | 22 | 0 | 136 | 0 | 7 | 3 | 918 | 5918 | 1986 | 1993 | 25 | 0 | 2 | 2 | 2 | 16 | 0 | 0 | 0 | 150 | 2.5 | 150 | 2.5 | 0 | 0 | 0 | 0 | 0 | 5
724 | 16-3002-03 | 9 | 813 | 3 | 22 | 9 | 53 | 33.9 | 36 |  | 0 | 22156 | 4 | 22.25 | 0 | 136 | 0 | 7 | 3 | 918 | 5918 | 1986 | 1993 | 25 | 0 | 2 | 2 | 2 | 16 | 0 | 0 | 0 | 150 | 2.5 | 150 | 2.5 | 0 | 0 | 0 | 0 | 0 | 5
495 | 16-3029 | 9 | 312 | 52 | 22 | 9 | 0 | 45.2 | 53.7 |  | 0 | 18156 | 4 | 13.43 | 0 | 0 | 0 | 7 | 3 | 376 | 5380 | 1965 | 2000 | 25 | 2 | 2 | 2 | 2 | 16 | 0 | 210 | 3 | 150 | 2.5 | 150 | 2.5 | 210 | 3 | 0 | 0 | 0 | 5
496 | 16-340 | 8 | 801 | 3 | 22 | 9 | 46 | 37.8 | 39 |  | 0 | 22076 | 4 | 21.25 | 0 | 0 | 0 | 7 | 3 | 840 | 5872 | 1964 | 1979 | 25 | 2.5 | 1.5 | 1.5 | 1.5 | 16 | 0 | 210 | 3 | 150 | 2.5 | 150 | 2.5 | 210 | 3 | 0 | 0 | 0 | 5
706 | 16-340-03 | 9 | 959 | 2 | 22 | 9 | 49 | 33.9 | 35 |  | 0 | 22076 | 4 | 21 | 0 | 136 | 0 | 7 | 3 | 918 | 5918 | 1964 | 1979 | 25 | 0 | 2 | 2 | 2 | 16 | 0 | 0 | 0 | 160 | 3 | 160 | 3 | 0 | 0 | 0 | 0 | 0 | 5
497 | 16-341 | 9 | 311 | 51 | 22 | 9 | 0 | 52.5 | 62.9 |  | 0 | 18076 | 4 | 15.73 | 0 | 0 | 0 | 7 | 3 | 376 | 5380 | 1964 | 1979 | 25 | 2.5 | 1.5 | 1.5 | 1.5 | 16 | 0 | 210 | 3 | 150 | 2.5 | 150 | 2.5 | 210 | 3 | 0 | 0 | 0 | 5
498 | 16-380 | 8 | 801 | 3 | 22 | 9 | 46 | 37.8 | 40.5 |  | 0 | 22156 | 4 | 21.63 | 0 | 140 | 0 | 7 | 3 | 840 | 5872 | 1979 | 1987 | 25 | 2.5 | 1.5 | 1.5 | 1.5 | 16 | 0 | 210 | 3 | 150 | 2.5 | 150 | 2.5 | 210 | 3 | 0 | 0 | 0 | 5
499 | 16-380-03 | 9 | 959 | 2 | 22 | 9 | 53 | 33.9 | 35 |  | 0 | 22156 | 4 | 22 | 0 | 136 | 0 | 7 | 3 | 918 | 5918 | 1978 | 1987 | 25 | 0 | 2 | 2 | 2 | 16 | 0 | 0 | 0 | 160 | 3 | 160 | 3 | 0 | 0 | 0 | 0 | 0 | 5
500 | 16-381 | 9 | 311 | 51 | 22 | 9 | 0 | 52.5 | 62.9 |  | 0 | 18156 | 4 | 15.73 | 0 | 0 | 0 | 7 | 3 | 376 | 5380 | 1979 | 1987 | 25 | 2.5 | 1.5 | 1.5 | 1.5 | 16 | 0 | 210 | 3 | 150 | 2.5 | 150 | 2.5 | 210 | 3 | 0 | 0 | 0 | 5
501 | 16-382-01 | 9 | 959 | 2 | 22 | 9 | 51.7 | 35.2 | 36.3 |  | 0 | 22156 | 4 | 22 | 0 | 136 | 0 | 7 | 3 | 918 | 5918 | 1979 | 1987 | 25 | 0 | 2 | 2 | 2 | 16 | 0 | 0 | 0 | 160 | 3 | 160 | 3 | 0 | 0 | 0 | 0 | 0 | 5
502 | 16-382-02 | 9 | 810 | 3 | 22 | 9 | 51.7 | 35.2 | 36.3 |  | 0 | 22156 | 4 | 22 | 0 | 136 | 0 | 7 | 3 | 918 | 5918 | 1979 | 1987 | 25 | 0 | 2 | 2 | 2 | 16 | 0 | 0 | 0 | 150 | 2.5 | 150 | 2.5 | 0 | 0 | 0 | 0 | 0 | 5
723 | 16-382-03 | 9 | 813 | 3 | 22 | 9 | 53 | 33.9 | 36 |  | 0 | 22156 | 4 | 22.25 | 0 | 136 | 0 | 7 | 3 | 918 | 5918 | 1979 | 1987 | 25 | 0 | 2 | 2 | 2 | 16 | 0 | 0 | 0 | 150 | 2.5 | 150 | 2.5 | 0 | 0 | 0 | 0 | 0 | 5
870 | 16-396 | 9 | 302 | 52 | 22 | 9 | 0 | 59.9 | 62.4 |  | 0 | 22156 | 4 | 15.6 | 0 | 0 | 0 | 7 | 3 |  | 5341 | 1994 | 1995 | 25 | 2 | 1.5 | 1.5 | 1.5 | 16 | 0 | 210 | 3 | 150 | 2.5 | 150 | 2.5 | 210 | 3 | 0 | 0 | 0 | 5
503 | 16-810 | 8 | 814 | 82 | 2 | 6711 | 32 | 40.7 | 43.6 |  | 0 | 14730 | 4 | 18.9 | 0 | 28 | 0 | 9 | 3 | 810 | 5801 | 1962 | 0 | 25 | 0 | 1.5 | 1.5 | 1.5 | 16 | 0 | 210 | 3 | 100 | 2 | 160 | 2 | 210 | 3 | 0 | 0 | 0 | 0
504 | 16-9080 | 9 | 302 | 52 | 2 | 93 | 0 | 57.7 | 61.2 |  | 0 | 20080 | 4 | 15.3 | 0 | 0 | 0 | 7 | 3 | 380 | 5341 | 1977 | 1987 | 28 | 2.5 | 1.5 | 1.5 | 1.5 | 16 | 0 | 210 | 3 | 150 | 2.5 | 150 | 2.5 | 210 | 3 | 0 | 0 | 0 | 5
512 | 17Т-714 | 9 | 914 | 26 | 2 | 63 | 42 | 40.7 | 42 |  | 0 | 24540 | 4 | 21 | 0 | 0 | 0 | 9 | 3 | 924 | 5900 | 1983 | 0 | 32 | 0 | 2 | 2 | 3 | 0 | 10 | 210 | 3 | 110 | 3 | 160 | 3 | 210 | 3 | 0 | 0 | 0 | 5
505 | 17-4020 | 9 | 902 | 48 | 5 | 62 | 52 | 32.8 | 34.8 |  | 0 | 17480 | 4 | 21.7 | 1 | 86 | 0 | 9 | 3 | 972 | 5970 | 1984 | 0 | 30 | 3 | 2 | 1 | 2 | 15 | 0 | 210 | 3 | 110 | 3 | 160 | 3 | 210 | 3 | 0 | 0 | 0 | 5
506 | 17-431 | 7 | 768 | 74 | 2 | 133 | 40 | 33.7 | 34.7 |  | 0 | 14620 | 4 | 18.68 | 0 | 40 | 35 | 9 | 5 | 702 | 5794 | 1970 | 1978 | 30 | 2 | 1 | 1 | 2 | 5 | 5 | 210 | 3 | 110 | 2 | 160 | 2 | 210 | 3 | 0 | 0 | 0 | 0
507 | 17-486 | 9 | 902 | 48 | 41 | 62 | 52 | 29.1 | 30.9 |  | 0 | 17480 | 4 | 20.73 | 1 | 86 | 0 | 9 | 3 | 972 | 5906 | 1988 | 0 | 30 | 3 | 2 | 1 | 2 | 15 | 0 | 210 | 3 | 110 | 3 | 160 | 3 | 210 | 3 | 0 | 0 | 0 | 5
508 | 17-494 | 7 | 768 | 74 | 2 | 133 | 45 | 35.4 | 36.5 |  | 0 | 14620 | 4 | 20.38 | 0 | 46 | 35 | 9 | 5 | 702 | 5794 | 1978 | 0 | 30 | 2 | 1 | 1 | 2 | 5 | 5 | 210 | 3 | 110 | 2 | 160 | 2 | 210 | 3 | 0 | 0 | 0 | 0
509 | 17-495 | 9 | 903 | 1 | 41 | 62 | 58 | 29.1 | 30.9 |  | 0 | 17480 | 4 | 22.23 | 1 | 80 | 0 | 9 | 3 |  | 5906 | 1983 | 0 | 30 | 2 | 2 | 1 | 2 | 10 | 10 | 210 | 3 | 110 | 2 | 160 | 2 | 210 | 3 | 0 | 0 | 0 | 5
510 | 17-917 | 9 | 903 | 1 | 5 | 62 | 58 | 34 | 36 |  | 0 | 17480 | 4 | 23.5 | 1 | 80 | 0 | 9 | 3 | 0 | 5906 | 1982 | 0 | 30 | 2 | 2 | 1 | 2 | 10 | 10 | 210 | 3 | 110 | 2 | 160 | 2 | 210 | 3 | 0 | 0 | 0 | 5
848 | 17-917-01 | 9 | 903 | 5 | 5 | 62 | 58 | 34 | 36 |  | 0 | 17480 | 4 | 23.5 | 1 | 80 | 0 | 9 | 3 | 0 | 5906 | 1982 | 0 | 30 | 2 | 1 | 1 | 2 | 0 | 8 | 210 | 2 | 110 | 2 | 160 | 2 | 210 | 2 | 0 | 0 | 0 | 5
511 | 17-932 | 9 | 935 | 49 | 2 | 62 | 64.5 | 28.5 | 29.5 |  | 0 | 14120 | 4 | 23.5 | 1 | 64 | 0 | 9 | 3 | 0 | 5959 | 1992 | 0 | 26 | 3 | 2 | 2 | 2 | 12 | 9 | 210 | 3 | 110 | 2 | 160 | 2 | 210 | 3 | 0 | 0 | 0 | 0
756 | 17-932 | 9 | 935 | 49 | 2 | 62 | 64 | 28.5 | 30 |  | 0 | 14120 | 4 | 23.5 | 1 | 64 | 0 | 9 | 3 | 0 | 5959 | 1993 | 0 | 26 | 3 | 2 | 2 | 2 | 12 | 9 | 210 | 3 | 110 | 2 | 160 | 2 | 210 | 3 | 0 | 0 | 0 | 0
513 | 19-187 | 9 | 920 | 23 | 2 | 5 | 68 | 25 | 26 |  | 0 | 13720 | 4 | 23.5 | 0 | 76 | 0 | 9 | 3 | 0 | 5905 | 2000 | 0 | 26 | 2 | 1 | 1 | 2 | 10 | 8 | 210 | 3 | 110 | 2 | 160 | 2 | 210 | 3 | 0 | 0 | 0 | 0
896 | 19-187-01 | 9 | 960 | 56 | 2 | 5 | 70 | 23 | 24 |  | 0 | 13200 | 4 | 23.5 | 0 | 80 | 0 | 9 | 3 |  | 5909 | 2005 | 0 | 26 | 2 | 2 | 2 | 2 | 13 | 13 | 210 | 3 | 110 | 2 | 160 | 2 | 210 | 3 | 0 | 0 | 0 | 0
514 | 19-193 | 9 | 920 | 23 | 2 | 5 | 67 | 25.5 | 26.5 |  | 0 | 13720 | 4 | 23.38 | 0 | 82 | 0 | 9 | 7 | 904 | 5905 | 2001 | 0 | 26 | 2 | 1 | 1 | 2 | 10 | 8 | 210 | 3 | 110 | 2 | 160 | 2 | 210 | 3 | 0 | 0 | 0 | 0
515 | 19-3054 | 9 | 920 | 20 | 2 | 9 | 71 | 22.3 | 23 |  | 0 | 14720 | 4 | 23.5 | 1 | 94 | 0 | 9 | 5 | 950 | 5935 | 1993 | 0 | 30 | 3 | 2 | 2 | 2 | 15 | 0 | 210 | 3 | 110 | 3 | 160 | 3 | 210 | 3 | 0 | 0 | 0 | 0
516 | 19-3054-01 | 9 | 920 | 23 | 2 | 9 | 71 | 22.3 | 23 |  | 0 | 14720 | 4 | 23.5 | 1 | 94 | 0 | 9 | 5 | 901 | 5931 | 1993 | 0 | 26 | 2 | 1 | 1 | 2 | 10 | 8 | 210 | 3 | 110 | 2 | 160 | 2 | 210 | 3 | 0 | 0 | 0 | 0
719 | 19-3054-02 | 9 | 920 | 49 | 2 | 9 | 71 | 21.8 | 23 |  | 0 | 14720 | 4 | 23.5 | 1 | 94 | 0 | 9 | 5 | 901 | 5931 | 1993 | 0 | 26 | 3 | 2 | 2 | 2 | 12 | 9 | 210 | 3 | 110 | 2 | 160 | 2 | 210 | 3 | 0 | 0 | 0 | 0
769 | 19-3054-03 | 9 | 920 | 21 | 2 | 9 | 71 | 21.8 | 23 |  | 0 | 14720 | 4 | 23.5 | 1 | 94 | 0 | 9 | 5 | 0 | 5937 | 1993 | 0 | 26 | 3 | 2 | 2 | 2 | 12 | 9 | 210 | 3 | 110 | 2 | 160 | 2 | 210 | 3 | 0 | 0 | 0 | 0
517 | 19-3079 | 9 | 955 | 23 | 2 | 9 | 69 | 24 | 25 |  | 0 | 13720 | 4 | 23.5 | 0 | 81 | 0 | 9 | 3 | 0 | 5905 | 2000 | 0 | 26 | 2 | 1 | 1 | 2 | 10 | 8 | 210 | 3 | 110 | 2 | 160 | 2 | 210 | 3 | 0 | 0 | 0 | 0
518 | 19-3109 | 9 | 958 | 23 | 2 | 9 | 70 | 22.3 | 23.7 |  | 0 | 13200 | 4 | 23.43 | 0 | 81 | 0 | 9 | 3 | 904 | 5904 | 2000 | 0 | 26 | 2 | 1 | 1 | 2 | 10 | 8 | 210 | 3 | 110 | 2 | 160 | 2 | 210 | 3 | 0 | 0 | 0 | 0
519 | 19-3109-1 | 9 | 955 | 23 | 2 | 9 | 70 | 22.6 | 24 |  | 0 | 13200 | 4 | 23.5 | 0 | 81 | 0 | 9 | 3 | 904 | 5904 | 2000 | 0 | 26 | 2 | 1 | 1 | 2 | 10 | 8 | 210 | 3 | 110 | 2 | 160 | 2 | 210 | 3 | 0 | 0 | 0 | 0
733 | 19-3116 | 9 | 955 | 23 | 22 | 9 | 70 | 22.6 | 24 |  | 0 | 13870 | 4 | 23.5 | 1 | 96.5 | 0 | 9 | 3 | 0 | 5905 | 2003 | 0 | 26 | 2 | 1 | 1 | 2 | 10 | 8 | 210 | 3 | 110 | 2 | 160 | 2 | 210 | 3 | 0 | 0 | 0 | 0
904 | 19-3116-03 | 9 | 955 | 23 | 2 | 9 | 70.5 | 22.5 | 23.5 |  | 0 | 13870 | 4 | 23.5 | 1 | 88 | 0 | 9 | 3 | 0 | 5905 | 2005 | 0 | 26 | 2 | 1 | 1 | 2 | 10 | 8 | 210 | 3 | 110 | 2 | 160 | 2 | 210 | 3 | 0 | 0 | 0 | 0
520 | 19-4101 | 9 | 363 | 39 | 27 | 133 | 70 | 23.2 | 24 |  | 0 | 11420 | 4 | 23.5 | 1 | 40 | 0 | 9 | 3 | 304 | 5305 | 1999 | 0 | 25 | 3 | 2 | 1 | 1 | 10 | 8 | 210 | 3 | 110 | 3 | 160 | 3 | 210 | 3 | 0 | 0 | 0 | 0
521 | 19-4109 | 9 | 958 | 23 | 2 | 133 | 71 | 21.8 | 23 | 21 | 0 | 14720 | 4 | 23.5 | 1 | 95 | 0 | 9 | 5 | 901 | 5931 | 2002 | 2010 | 26 | 2 | 1 | 1 | 2 | 10 | 8 | 210 | 3 | 110 | 2 | 160 | 2 | 210 | 3 | 0 | 0 | 0 | 0
522 | 19-4109-01 | 9 | 958 | 20 | 22 | 133 | 70 | 22.3 | 23.7 | 21 | 0 | 14720 | 4 | 23.43 | 1 | 94 | 0 | 9 | 5 | 950 | 5935 | 2003 | 2010 | 30 | 3 | 2 | 2 | 2 | 15 | 0 | 210 | 3 | 110 | 3 | 160 | 3 | 210 | 3 | 0 | 0 | 0 | 0
692 | 19-4109-02 | 9 | 956 | 23 | 22 | 133 | 70 | 22.6 | 24 | 21 | 0 | 14720 | 4 | 23.5 | 1 | 91 | 0 | 9 | 5 | 901 | 5931 | 2003 | 2005 | 26 | 2 | 1 | 1 | 2 | 10 | 8 | 210 | 3 | 110 | 2 | 160 | 2 | 210 | 3 | 0 | 0 | 0 | 0
708 | 19-4109-03 | 9 | 958 | 23 | 22 | 133 | 70 | 22.3 | 23.7 | 21 | 0 | 14720 | 4 | 23.43 | 1 | 94 | 0 | 9 | 5 | 901 | 5931 | 2003 | 2010 | 26 | 2 | 1 | 1 | 2 | 10 | 8 | 210 | 3 | 110 | 2 | 160 | 2 | 210 | 3 | 0 | 0 | 0 | 0
758 | 19-7016 | 9 | 958 | 20 | 2 | 27 | 69.5 | 23 | 24.4 |  | 0 | 14720 | 4 | 23.48 | 1 | 108 | 0 | 9 | 3 | 950 | 5935 | 2004 | 2004 | 30 | 3 | 2 | 2 | 2 | 15 | 0 | 210 | 3 | 110 | 3 | 160 | 3 | 210 | 3 | 0 | 0 | 0 | 0
879 | 19-7016 | 9 | 958 | 20 | 2 | 27 | 70.2 | 23.2 | 23.8 |  | 0 | 14720 | 4 | 23.5 | 1 | 108 | 0 | 9 | 3 | 950 | 5935 | 2005 | 0 | 30 | 3 | 2 | 2 | 2 | 15 | 0 | 210 | 3 | 110 | 3 | 160 | 3 | 210 | 3 | 0 | 0 | 0 | 0
871 | 19-7017 | 9 | 958 | 23 | 2 | 27 | 71 | 22 | 23 |  | 0 | 13720 | 4 | 23.5 | 1 | 91 | 0 | 9 | 3 | 923 | 5905 | 2005 | 0 | 26 | 2 | 1 | 1 | 2 | 10 | 8 | 210 | 3 | 110 | 2 | 160 | 2 | 210 | 3 | 0 | 0 | 0 | 0
872 | 19-7017-01 | 9 | 958 | 23 | 2 | 27 | 71 | 22 | 23 |  | 0 | 13720 | 4 | 23.5 | 1 | 87 | 0 | 9 | 3 | 923 | 5905 | 2005 | 0 | 26 | 2 | 1 | 1 | 2 | 10 | 8 | 210 | 3 | 110 | 2 | 160 | 2 | 210 | 3 | 0 | 0 | 0 | 0
523 | 19-752 | 9 | 920 | 20 | 2 | 6714 | 70 | 21.3 | 23 |  | 0 | 14720 | 4 | 23.25 | 1 | 94 | 0 | 9 | 5 | 950 | 5935 | 1982 | 0 | 30 | 3 | 2 | 2 | 2 | 15 | 0 | 210 | 3 | 110 | 3 | 160 | 3 | 210 | 3 | 0 | 0 | 0 | 0
524 | 19-752 | 9 | 920 | 20 | 2 | 27 | 70 | 21.3 | 23.5 |  | 0 | 14720 | 4 | 23.38 | 1 | 94 | 0 | 9 | 5 | 950 | 5935 | 1975 | 1987 | 30 | 3 | 2 | 2 | 2 | 15 | 0 | 210 | 3 | 110 | 3 | 160 | 3 | 210 | 3 | 0 | 0 | 0 | 0
525 | 19-752-01 | 9 | 920 | 23 | 2 | 27 | 70 | 21.3 | 23.5 |  | 0 | 14720 | 4 | 23.38 | 1 | 94 | 0 | 9 | 5 | 901 | 5931 | 1982 | 1987 | 26 | 2 | 1 | 1 | 2 | 10 | 8 | 210 | 3 | 110 | 2 | 160 | 2 | 210 | 3 | 0 | 0 | 0 | 0
680 | 19-752-01 | 9 | 920 | 23 | 2 | 6714 | 70 | 21.3 | 23 |  | 0 | 14720 | 4 | 23.25 | 1 | 94 | 0 | 9 | 5 | 901 | 5931 | 1982 | 0 | 26 | 2 | 1 | 1 | 2 | 10 | 8 | 210 | 3 | 110 | 2 | 160 | 2 | 210 | 3 | 0 | 0 | 0 | 0
526 | 19-758 | 9 | 920 | 21 | 2 | 27 | 72 | 18.6 | 19.8 | 17.7 | 0 | 11920 | 4 | 22.95 | 1 | 60 | 0 | 9 | 3 | 930 | 5330 | 1986 | 2018 | 26 | 3 | 2 | 2 | 2 | 12 | 9 | 210 | 3 | 110 | 2 | 160 | 2 | 210 | 3 | 13 | 3 | 9 | 0
715 | 19-758-01 | 9 | 919 | 56 | 2 | 27 | 72 | 18.6 | 19.8 |  | 0 | 11920 | 4 | 22.95 | 1 | 45 | 0 | 9 | 3 | 982 |  | 1986 | 0 | 26 | 2 | 1 | 1 | 2 | 0 | 9 | 210 | 3 | 110 | 2 | 160 | 2 | 210 | 3 | 0 | 0 | 0 | 0
527 | 19-789 | 9 | 363 | 39 | 2 | 27 | 69 | 23.3 | 24.7 |  | 0 | 11420 | 4 | 23.43 | 1 | 40 | 0 | 9 | 3 | 304 | 5305 | 1999 | 0 | 25 | 3 | 2 | 1 | 1 | 10 | 8 | 210 | 3 | 110 | 3 | 160 | 3 | 210 | 3 | 0 | 0 | 0 | 0
528 | 19-795 | 9 | 984 | 49 | 2 | 27 | 64 | 28.2 | 29.9 |  | 0 | 16620 | 4 | 23.48 | 0 | 74 | 0 | 9 | 5 |  | 5958 | 2000 | 0 | 26 | 2 | 1 | 1 | 2 | 10 | 10 | 210 | 3 | 110 | 2 | 160 | 2 | 210 | 3 | 0 | 0 | 0 | 0
685 | 19-795-01 | 9 | 920 | 49 | 2 | 27 | 64 | 28.2 | 29.9 |  | 0 | 16620 | 4 | 23.48 | 0 | 74 | 0 | 9 | 5 |  | 5958 | 2003 | 0 | 26 | 2 | 1 | 1 | 2 | 10 | 10 | 210 | 3 | 110 | 2 | 160 | 2 | 210 | 3 | 0 | 0 | 0 | 0
529 | 19-921 | 9 | 920 | 23 | 2 | 6729 | 70 | 23 | 23.7 |  | 0 | 13200 | 4 | 23.43 | 1 | 73 | 0 | 9 | 5 | 904 | 5904 | 1985 | 0 | 26 | 2 | 1 | 1 | 2 | 10 | 8 | 210 | 3 | 110 | 2 | 160 | 2 | 210 | 3 | 0 | 0 | 0 | 0
530 | 19-921А | 9 | 920 | 23 | 2 | 6729 | 70 | 23.3 | 24 |  | 0 | 13200 | 4 | 23.5 | 1 | 0 | 0 | 9 | 5 | 904 | 5904 | 1985 | 0 | 26 | 2 | 1 | 1 | 2 | 10 | 8 | 210 | 3 | 110 | 2 | 160 | 2 | 210 | 3 | 0 | 0 | 0 | 0
531 | 19-921Д | 9 | 920 | 23 | 2 | 6729 | 70 | 23 | 23.7 |  | 0 | 13200 | 4 | 23.43 | 1 | 0 | 0 | 9 | 5 | 904 | 5904 | 1985 | 0 | 26 | 2 | 1 | 1 | 2 | 10 | 8 | 210 | 3 | 110 | 2 | 160 | 2 | 210 | 3 | 0 | 0 | 0 | 0
532 | 19-923 | 9 | 920 | 23 | 2 | 62 | 70 | 22.3 | 23.7 |  | 0 | 13200 | 4 | 23.5 | 1 | 81 | 0 | 9 | 3 | 904 | 5904 | 1988 | 0 | 26 | 2 | 1 | 1 | 2 | 10 | 8 | 210 | 3 | 110 | 2 | 160 | 2 | 210 | 3 | 10 | 2 | 8 | 0
533 | 19-923А | 9 | 919 | 56 | 2 | 62 | 70 | 21.3 | 22.7 |  | 0 | 13200 | 4 | 23.18 | 1 | 61 | 0 | 9 | 3 | 903 | 5982 | 1991 | 0 | 26 | 2 | 1 | 1 | 2 | 5 | 5 | 210 | 3 | 110 | 2 | 160 | 2 | 210 | 3 | 0 | 0 | 0 | 0
717 | 19-923-01 | 9 | 919 | 56 | 2 | 62 | 70 | 21 | 22.4 |  | 0 | 13200 | 4 | 23.1 | 1 | 57 | 0 | 9 | 3 | 903 | 5982 | 1988 | 0 | 26 | 2 | 1 | 1 | 2 | 5 | 5 | 210 | 3 | 110 | 2 | 160 | 2 | 210 | 3 | 0 | 0 | 0 | 0
938 | 19-953 | 9 | 915 | 23 | 2 | 62 | 70 | 22.6 | 24 |  | 0 | 13200 | 4 | 23.5 | 1 | 89 | 0 | 9 | 3 | 904 | 5904 | 2006 | 0 | 26 | 2 | 1 | 1 | 2 | 10 | 8 | 210 | 3 | 110 | 2 | 160 | 2 | 210 | 3 | 0 | 0 | 0 | 0
939 | 19-953-01 | 9 | 961 | 23 | 2 | 62 | 70 | 21.4 | 22.8 |  | 0 | 13200 | 4 | 23.2 | 1 | 89 | 0 | 9 | 3 | 904 | 5904 | 2006 | 0 | 26 | 2 | 1 | 1 | 2 | 10 | 8 | 210 | 3 | 110 | 2 | 160 | 2 | 210 | 3 | 0 | 0 | 0 | 0
940 | 19-9755 | 9 | 955 | 23 | 2 | 1284 | 67 | 25.5 | 26.7 |  | 0 | 14480 | 4 | 23.4 | 0 | 99 | 0 | 9 | 3 | 0 | 5938 | 2006 | 0 | 26 | 2 | 1 | 1 | 2 | 10 | 8 | 210 | 3 | 110 | 2 | 160 | 2 | 210 | 3 | 0 | 0 | 0 | 0
534 | 19-Д001 | 9 | 971 | 7 | 2 | 134 | 60 | 28.1 | 29 |  | 0 | 11720 | 4 | 22.25 | 0 | 26.3 | 0 | 9 | 3 | 330 | 5503 | 1962 | 1972 | 22 | 3 | 2 | 1 | 2 | 10 | 7 | 210 | 3 | 110 | 2 | 160 | 2 | 210 | 3 | 0 | 0 | 0 | 0
535 | 19-Х051 | 9 | 920 | 23 | 2 | 27 | 64 | 19.4 | 20.6 |  | 0 | 12090 | 4 | 21.15 | 1 | 57 | 0 | 9 | 3 | 902 | 5904 | 1972 | 1973 | 26 | 2 | 1 | 1 | 2 | 10 | 8 | 210 | 3 | 110 | 2 | 160 | 2 | 210 | 3 | 0 | 0 | 0 | 0
536 | 19-Х052 | 9 | 920 | 23 | 2 | 133 | 64 | 19.9 | 20.5 |  | 0 | 12000 | 4 | 21.13 | 0 | 58 | 0 | 9 | 3 | 902 | 5904 | 1973 | 0 | 26 | 2 | 1 | 1 | 2 | 10 | 8 | 210 | 3 | 110 | 2 | 160 | 2 | 210 | 3 | 0 | 0 | 0 | 0
537 | 19-Х751 | 9 | 958 | 21 | 2 | 133 | 62 | 21.3 | 22 |  | 0 | 12020 | 4 | 21 | 1 | 45.3 | 0 | 9 | 3 | 931 | 5330 | 1961 | 1965 | 26 | 3 | 2 | 2 | 2 | 12 | 9 | 210 | 3 | 110 | 2 | 160 | 2 | 210 | 3 | 0 | 0 | 0 | 0
538 | 19-Х752 | 9 | 958 | 21 | 2 | 133 | 62 | 21.3 | 22 |  | 0 | 12020 | 4 | 21 | 0 | 45.3 | 0 | 9 | 3 | 931 | 5330 | 1961 | 1965 | 26 | 3 | 2 | 2 | 2 | 12 | 9 | 210 | 3 | 110 | 2 | 160 | 2 | 210 | 3 | 0 | 0 | 0 | 0
539 | 19-Х752-01 | 9 | 958 | 21 | 2 | 27 | 62 | 20.4 | 21.6 |  | 0 | 12020 | 4 | 20.9 | 0 | 45.3 | 0 | 9 | 3 | 931 | 5330 | 1961 | 1965 | 26 | 3 | 2 | 2 | 2 | 12 | 9 | 210 | 3 | 110 | 2 | 160 | 2 | 210 | 3 | 0 | 0 | 0 | 0
540 | 20-4015 | 9 | 919 | 36 | 2 | 133 | 70 | 23 | 24 |  | 0 | 12000 | 4 | 23.5 | 1 | 45 | 0 | 9 | 5 | 912 | 5912 | 1989 | 0 | 15 | 2 | 1 | 1 | 2 | 4 | 4 | 210 | 3 | 110 | 2 | 160 | 2 | 210 | 3 | 8 | 2 | 4 | 0
693 | 20-4015-01 | 9 | 963 | 36 | 2 | 133 | 71 | 21.6 | 23 |  | 0 | 12000 | 4 | 23.5 | 1 | 44 | 0 | 9 | 5 | 912 | 5912 | 2003 | 0 | 15 | 2 | 1 | 1 | 2 | 4 | 4 | 210 | 3 | 110 | 2 | 160 | 2 | 210 | 3 | 0 | 0 | 0 | 0
541 | 20-403 | 9 | 920 | 56 | 2 | 133 | 60 | 24 | 24.7 |  | 0 | 17500 | 4 | 21.18 | 0 | 130 | 0 | 9 | 3 |  | 5978 | 1960 | 1979 | 24 | 3 | 2 | 1 | 2 | 13 | 0 | 210 | 3 | 110 | 2 | 160 | 2 | 210 | 3 | 0 | 0 | 0 | 5
543 | 20-471 | 9 | 919 | 36 | 2 | 133 | 65 | 23 | 23.7 |  | 0 | 12000 | 4 | 22.18 | 1 | 42 | 0 | 9 | 5 | 912 | 5912 | 1967 | 1985 | 15 | 2 | 1 | 1 | 2 | 4 | 4 | 210 | 3 | 110 | 2 | 160 | 2 | 210 | 3 | 8 | 2 | 4 | 0
544 | 20-471 | 9 | 919 | 36 | 2 | 6714 | 65 | 23 | 24.6 |  | 0 | 12000 | 4 | 22.4 | 1 | 42 | 0 | 9 | 5 | 912 | 5912 | 1971 | 0 | 15 | 2 | 1 | 1 | 2 | 4 | 4 | 210 | 3 | 110 | 2 | 160 | 2 | 210 | 3 | 8 | 2 | 4 | 0
734 | 20-480 | 9 | 919 | 36 | 2 | 133 | 70 | 21.3 | 22 |  | 0 | 10000 | 4 | 23 | 1 | 42 | 0 | 9 | 5 | 910 | 5910 | 1982 | 1986 | 15 | 2 | 1 | 1 | 2 | 4 | 4 | 210 | 3 | 110 | 2 | 160 | 2 | 210 | 3 | 8 | 2 | 4 | 0
545 | 20-480 | 9 | 919 | 36 | 2 | 133 | 71 | 21.3 | 22 |  | 0 | 10000 | 4 | 23.25 | 1 | 42 | 0 | 9 | 5 | 910 | 5910 | 1986 | 0 | 15 | 2 | 1 | 1 | 2 | 4 | 4 | 210 | 3 | 110 | 2 | 160 | 2 | 210 | 3 | 8 | 2 | 4 | 0
546 | 20-902 | 9 | 364 | 39 | 2 | 6712 | 60 | 22.2 | 23.6 |  | 0 | 10870 | 4 | 20.9 | 1 | 32.4 | 0 | 9 | 3 | 302 | 5302 | 1960 | 0 | 25 | 3 | 2 | 1 | 1 | 10 | 8 | 210 | 3 | 110 | 3 | 160 | 3 | 210 | 3 | 0 | 0 | 0 | 0
925 | 20-9749 | 9 | 964 | 36 | 2 | 115 | 69 | 23.5 | 25 |  | 0 | 12000 | 4 | 23.5 | 1 | 45 | 0 | 9 | 5 | 912 | 5912 | 2005 | 0 | 15 | 2 | 1 | 1 | 2 | 4 | 4 | 210 | 3 | 110 | 2 | 160 | 2 | 210 | 3 | 8 | 2 | 4 | 0
547 | 20-Х15 | 9 | 364 | 39 | 2 | 55 | 60 | 22.2 | 23.6 |  | 0 | 10870 | 4 | 20.9 | 1 | 33.4 | 0 | 9 | 3 | 302 | 5302 | 1961 | 1982 | 25 | 3 | 2 | 1 | 1 | 10 | 8 | 210 | 3 | 110 | 3 | 160 | 3 | 210 | 3 | 12 | 3 | 8 | 0
548 | 20-Х351 | 9 | 364 | 39 | 2 | 55 | 63 | 22.2 | 23.6 |  | 0 | 10870 | 4 | 21.65 | 1 | 33.4 | 0 | 9 | 3 | 302 | 5302 | 1974 | 0 | 25 | 3 | 2 | 1 | 1 | 10 | 8 | 210 | 3 | 110 | 3 | 160 | 3 | 210 | 3 | 12 | 3 | 8 | 0
549 | 20-Х351-01 | 9 | 364 | 39 | 2 | 55 | 68 | 22.2 | 23.6 |  | 0 | 10870 | 4 | 22.9 | 1 | 33.4 | 0 | 9 | 3 | 302 | 5302 | 1980 | 0 | 25 | 3 | 2 | 1 | 1 | 10 | 8 | 210 | 3 | 110 | 3 | 160 | 3 | 210 | 3 | 0 | 0 | 0 | 0
550 | 20-Х351-02 | 9 | 365 | 39 | 2 | 55 | 72 | 22.5 | 23.9 |  | 0 | 10870 | 4 | 24 | 1 | 41 | 0 | 9 | 3 | 302 | 5302 | 1987 | 0 | 25 | 3 | 2 | 1 | 1 | 10 | 8 | 210 | 3 | 110 | 3 | 160 | 3 | 210 | 3 | 0 | 0 | 0 | 0
551 | 22-1663 | 6 | 603 | 6 | 2 | 143 | 105 | 45.9 | 47.3 |  | 0 | 15500 | 8 | 19.04 | 0 | 63 | 0 | 5 | 7 |  | 5620 | 1992 | 1994 | 20 | 2 | 1 | 1 | 2 | 5 | 5 | 210 | 3 | 110 | 2 | 160 | 2 | 210 | 3 | 0 | 0 | 0 | 0
898 | 22-1764 | 9 | 964 | 47 | 2 | 1209 | 61 | 31 | 33 |  | 0 | 17820 | 4 | 23.5 | 1 | 130 | 0 | 9 | 3 | 0 | 5919 | 2005 | 0 | 15 | 2 | 1 | 1 | 2 | 4 | 4 | 210 | 3 | 110 | 2 | 160 | 2 | 210 | 3 | 0 | 0 | 0 | 5
552 | 22-4003 |  |  | 7 |  | 133 | 90 | 28.6 | 31.5 |  | 0 | 15850 | 4 | 30.37 | 0 | 83 | 0 | 9 | 3 |  |  | 1983 | 0 | 0 | 0 | 0 | 0 | 0 | 0 | 0 | 210 | 3 | 110 | 2 | 160 | 2 | 210 | 3 | 0 | 0 | 0 | 0
554 | 22-4024 | 6 | 603 | 7 | 2 | 133 | 115 | 30.5 | 31.5 |  | 0 | 15800 | 8 | 18.31 | 0 | 83 | 0 | 5 | 3 |  |  | 1989 | 0 | 22 | 3 | 1 | 1 | 2 | 11 | 0 | 210 | 3 | 110 | 2 | 160 | 2 | 210 | 3 | 0 | 0 | 0 | 0
555 | 22-4070 | 9 | 919 | 47 | 2 | 133 | 61 | 31.8 | 33 |  | 0 | 17820 | 4 | 23.5 | 1 | 130 | 0 | 9 | 3 |  | 5919 | 1992 | 0 | 15 | 2 | 1 | 1 | 2 | 4 | 4 | 210 | 3 | 110 | 2 | 160 | 2 | 210 | 3 | 0 | 0 | 0 | 5
556 | 22-445 | 9 | 919 | 47 | 2 | 133 | 59 | 30 | 33 |  | 0 | 17500 | 4 | 23 | 1 | 118 | 0 | 9 | 3 |  | 5919 | 1975 | 1992 | 15 | 2 | 1 | 1 | 2 | 4 | 4 | 210 | 3 | 110 | 2 | 160 | 2 | 210 | 3 | 0 | 0 | 0 | 5
557 | 22-466 | 6 | 603 | 7 | 2 | 133 | 105 | 43.1 | 44.4 |  | 0 | 15500 | 8 | 18.68 | 1 | 63.3 | 0 | 5 | 3 | 612 | 5620 | 1967 | 1988 | 22 | 3 | 1 | 1 | 2 | 11 | 0 | 210 | 3 | 110 | 2 | 160 | 2 | 210 | 3 | 0 | 0 | 0 | 0
558 | 22-473 | 9 | 919 | 59 | 2 | 133 | 58 | 25.5 | 27.1 |  | 0 | 17500 | 4 | 21.28 | 1 | 110 | 0 | 9 | 3 |  | 5968 | 1972 | 0 | 22 | 3 | 2 | 1 | 2 | 11 | 0 | 210 | 3 | 110 | 3 | 160 | 3 | 210 | 3 | 0 | 0 | 0 | 5
559 | 22-478 | 9 | 904 | 37 | 2 | 133 | 58 | 25.1 | 25.9 |  | 0 | 19050 | 4 | 21 | 0 | 53 | 0 | 9 | 3 | 916 | 5916 | 1970 | 0 | 22 | 3 | 2 | 1 | 2 | 11 | 0 | 210 | 3 | 110 | 3 | 160 | 3 | 210 | 3 | 0 | 0 | 0 | 5
560 | 23-4000 | 9 | 906 | 54 | 2 | 133 | 55 | 32 | 34 |  | 0 | 23220 | 4 | 22.25 | 0 | 0 | 0 | 9 | 3 | 914 | 5902 | 1979 | 1984 | 32 | 3 | 2 | 1 | 2 | 17 | 0 | 210 | 3 | 110 | 3 | 160 | 3 | 210 | 3 | 0 | 0 | 0 | 5
561 | 23-4000 | 9 | 906 | 54 | 2 | 6729 | 55 | 32.4 | 34.4 |  | 0 | 23220 | 4 | 22.35 | 0 | 0 | 0 | 9 | 3 | 914 | 5902 | 1979 | 0 | 32 | 3 | 2 | 1 | 2 | 17 | 0 | 210 | 3 | 110 | 3 | 160 | 3 | 210 | 3 | 0 | 0 | 0 | 5
562 | 23-4000 | 9 | 906 | 54 | 2 | 133 | 56 | 32 | 34 |  | 0 | 23220 | 4 | 22.5 | 0 | 0 | 0 | 9 | 3 | 914 | 5902 | 1984 | 0 | 32 | 3 | 2 | 1 | 2 | 17 | 0 | 210 | 3 | 110 | 3 | 160 | 3 | 210 | 3 | 0 | 0 | 0 | 5
563 | 23-4027 |  |  | 27 |  | 133 | 100 | 43.7 | 45 |  | 0 | 13920 | 4 | 35 | 0 | 0 | 0 | 9 | 3 | 0 | 0 | 1989 | 0 | 0 | 0 | 0 | 0 | 0 | 0 | 0 | 210 | 3 | 110 | 3 | 160 | 3 | 210 | 3 | 0 | 0 | 0 | 0
564 | 23-4028 | 9 | 944 | 54 | 2 | 133 | 60.4 | 31.6 | 32.6 |  | 0 | 24000 | 4 | 23.25 | 0 | 0 | 0 | 9 | 3 | 914 | 5902 | 1991 | 0 | 32 | 3 | 2 | 1 | 2 | 17 | 0 | 210 | 3 | 110 | 3 | 160 | 3 | 210 | 3 | 0 | 0 | 0 | 5
565 | 23-4052 |  |  | 29 |  | 133 | 108 | 32 | 33 |  | 0 | 11200 | 4 | 35.25 | 0 | 24 | 0 | 9 | 3 | 0 | 0 | 1992 | 0 | 0 | 0 | 0 | 0 | 0 | 0 | 0 | 210 | 3 | 110 | 3 | 160 | 3 | 210 | 3 | 0 | 0 | 0 | 0
566 | 23-4064 | 9 | 944 | 54 | 4 | 133 | 68 | 23.3 | 24 |  | 0 | 14620 | 4 | 23 | 0 | 0 | 0 | 9 | 3 | 927 | 5949 | 1990 | 0 | 32 | 3 | 2 | 1 | 2 | 17 | 0 | 210 | 3 | 110 | 3 | 160 | 3 | 210 | 3 | 0 | 0 | 0 | 0
567 | 23-4082 | 9 | 968 | 10 | 2 | 133 | 62.8 | 30.3 | 31.2 |  | 0 | 25220 | 4 | 23.5 | 1 | 0 | 0 | 9 | 3 | 0 | 5929 | 1993 | 0 | 32 | 3 | 2 | 2 | 2 | 15 | 0 | 210 | 3 | 110 | 3 | 160 | 3 | 210 | 3 | 0 | 0 | 0 | 5
568 | 23-4084 | 9 | 952 | 29 | 2 | 133 | 70 | 22.5 | 24 |  | 0 | 14620 | 4 | 23.5 | 0 | 0 | 0 | 9 | 6 | 968 | 5943 | 1992 | 0 | 32 | 3 | 2 | 2 | 2 | 15 | 12 | 210 | 3 | 110 | 3 | 160 | 3 | 210 | 3 | 0 | 0 | 0 | 0
569 | 23-4090 |  |  | 60 |  | 133 | 109.5 | 29.6 | 30.5 |  | 0 | 11220 | 4 | 35 | 0 | 0 | 0 | 9 | 3 | 0 | 0 | 1994 | 0 | 0 | 0 | 0 | 0 | 0 | 0 | 0 | 210 | 3 | 110 | 3 | 160 | 3 | 210 | 3 | 0 | 0 | 0 | 0
570 | 23-469 | 9 | 943 | 54 | 4 | 133 | 65 | 27 | 27.8 |  | 0 | 25220 | 4 | 23.2 | 0 | 0 | 0 | 9 | 3 | 939 | 5929 | 1970 | 0 | 32 | 3 | 2 | 1 | 2 | 17 | 0 | 210 | 3 | 110 | 3 | 160 | 3 | 210 | 3 | 0 | 0 | 0 | 5
573 | 23-469М2 | 9 | 966 | 54 | 2 | 133 | 59 | 32 | 34 |  | 0 | 25220 | 4 | 23.25 | 0 | 0 | 0 | 9 | 3 |  | 5932 | 1970 | 0 | 32 | 3 | 2 | 1 | 2 | 17 | 0 | 210 | 3 | 110 | 3 | 160 | 3 | 210 | 3 | 0 | 0 | 0 | 5
574 | 23-469М3 | 9 | 930 | 32 | 4 | 133 | 67 | 25.3 | 26.8 |  | 0 | 25220 | 4 | 23.45 | 0 | 0 | 0 | 9 | 3 | 944 | 5933 | 1970 | 0 | 32 | 3 | 2 | 2 | 3 | 17 | 0 | 210 | 3 | 120 | 3 | 210 | 3 | 210 | 3 | 0 | 0 | 0 | 5
571 | 23-469-02 | 9 | 974 | 54 | 2 | 133 | 58.9 | 32.8 | 33.9 |  | 0 | 25220 | 4 | 23.2 | 0 | 0 | 0 | 9 | 3 | 0 | 5929 | 1970 | 0 | 32 | 3 | 2 | 1 | 2 | 17 | 0 | 210 | 3 | 110 | 3 | 160 | 3 | 210 | 3 | 0 | 0 | 0 | 5
572 | 23-469-04 | 9 | 981 | 69 | 27 | 133 | 62 | 29.8 | 31.7 |  | 0 | 25220 | 4 | 23.43 | 0 | 0 | 0 | 9 | 3 |  | 5929 | 1970 | 0 | 32 | 3 | 2 | 1 | 2 | 17 | 0 | 210 | 3 | 110 | 3 | 160 | 3 | 210 | 3 | 0 | 0 | 0 | 5
676 | 23-469-05 | 9 | 983 | 69 | 2 | 133 | 62.7 | 29 | 31 |  | 0 | 25220 | 4 | 23.43 | 0 | 0 | 0 | 9 | 3 |  | 5929 | 1970 | 0 | 32 | 3 | 2 | 1 | 2 | 17 | 0 | 210 | 3 | 110 | 3 | 160 | 3 | 210 | 3 | 0 | 0 | 0 | 5
682 | 23-469-06 | 9 | 930 | 32 | 2 | 133 | 61 | 24.7 | 26 |  | 0 | 25220 | 4 | 21.75 | 0 | 0 | 0 | 9 | 3 |  | 5933 | 1970 | 0 | 32 | 3 | 2 | 2 | 3 | 17 | 0 | 210 | 3 | 120 | 3 | 210 | 3 | 210 | 3 | 0 | 0 | 0 | 5
711 | 23-469-07 | 9 | 930 | 32 | 2 | 133 | 68 | 24.6 | 26 |  | 0 | 25220 | 4 | 23.5 | 0 | 0 | 0 | 9 | 3 | 944 | 5933 | 1970 | 0 | 32 | 3 | 2 | 2 | 3 | 17 | 0 | 210 | 3 | 120 | 3 | 210 | 3 | 210 | 3 | 0 | 0 | 0 | 5
880 | 23-469-07 | 9 | 930 | 32 | 2 | 1169 | 69 | 24 | 25 |  | 0 | 25220 | 4 | 23.5 | 0 | 0 | 0 | 9 | 3 | 944 | 5933 | 1995 | 0 | 32 | 3 | 2 | 2 | 3 | 17 | 0 | 210 | 3 | 120 | 3 | 210 | 3 | 210 | 3 | 0 | 0 | 0 | 5
926 | 23-925 | 9 | 944 | 54 | 2 | 62 | 60 | 30.1 | 34 |  | 0 | 23220 | 4 | 23.5 | 0 | 165 | 0 | 9 | 3 | 914 | 5902 | 1990 | 0 | 32 | 3 | 2 | 1 | 2 | 17 | 0 | 210 | 3 | 110 | 3 | 160 | 3 | 210 | 3 | 0 | 0 | 0 | 5
576 | 25-4001 | 9 | 920 | 9 | 2 | 133 | 60 | 24 | 24.7 |  | 0 | 17500 | 4 | 21.18 | 0 | 146 | 0 | 9 | 3 |  | 5978 | 1979 | 1989 | 24 | 3 | 2 | 1 | 2 | 11 | 0 | 210 | 3 | 110 | 2 | 160 | 2 | 210 | 3 | 0 | 0 | 0 | 5
577 | 25-4046 | 9 | 920 | 9 | 2 | 133 | 60 | 24.4 | 26.5 |  | 0 | 17500 | 4 | 21.63 | 0 | 146 | 0 | 9 | 3 | 925 | 5978 | 1989 | 0 | 24 | 3 | 2 | 1 | 2 | 11 | 0 | 210 | 3 | 110 | 2 | 160 | 2 | 210 | 3 | 0 | 0 | 0 | 5
578 | 25-4086 | 9 | 919 | 56 | 2 | 133 | 71 | 22.3 | 23 |  | 0 | 12000 | 4 | 23.5 | 1 | 50 | 0 | 9 | 5 |  |  | 1994 | 0 | 22 | 2 | 1 | 1 | 2 | 0 | 0 | 210 | 3 | 110 | 2 | 160 | 2 | 210 | 3 | 0 | 0 | 0 | 0
579 | 2ВС-105 | 9 | 971 | 7 | 2 | 6712 | 90 | 47 | 50 |  | 0 | 14900 | 6 | 23.33 | 0 | 50 | 0 | 1 | 3 |  | 5361 | 1967 | 0 | 22 | 3 | 2 | 1 | 2 | 10 | 7 | 210 | 3 | 110 | 2 | 160 | 2 | 210 | 3 | 0 | 0 | 0 | 0
580 | 31-1155 | 9 | 971 | 7 | 2 | 1169 | 68 | 25.2 | 26 |  | 0 | 12020 | 4 | 23.5 | 0 | 36 | 0 | 9 | 3 | 906 |  | 1996 | 0 | 22 | 3 | 2 | 1 | 2 | 10 | 7 | 210 | 3 | 110 | 2 | 160 | 2 | 210 | 3 | 0 | 0 | 0 | 0
581 | 31-634 | 9 | 971 | 7 | 2 | 134 | 90 | 47 | 50 |  | 0 | 14900 | 6 | 23.33 | 0 | 50 | 0 | 1 | 3 |  | 5361 | 1967 | 1973 | 22 | 3 | 2 | 1 | 2 | 10 | 7 | 210 | 3 | 110 | 2 | 160 | 2 | 210 | 3 | 0 | 0 | 0 | 0
582 | 31-634 | 9 | 971 | 7 | 2 | 6712 | 90 | 47 | 50 |  | 0 | 14900 | 6 | 23.33 | 0 | 50 | 0 | 1 | 3 |  | 5361 | 1974 | 0 | 22 | 3 | 2 | 1 | 2 | 10 | 7 | 210 | 3 | 110 | 2 | 160 | 2 | 210 | 3 | 0 | 0 | 0 | 0
583 | 31-638 | 9 | 971 | 7 | 2 | 134 | 60 | 25.7 | 27.3 |  | 0 | 11830 | 4 | 21.83 | 0 | 26.2 | 0 | 9 | 3 | 350 | 5505 | 1971 | 1985 | 22 | 3 | 2 | 1 | 2 | 10 | 7 | 210 | 3 | 110 | 2 | 160 | 2 | 210 | 3 | 7 | 3 | 0 | 0
584 | 31-638 | 9 | 971 | 7 | 2 | 15 | 60 | 25.7 | 27.3 |  | 0 | 11830 | 4 | 21.83 | 0 | 26.2 | 0 | 9 | 3 | 350 | 5505 | 1971 | 0 | 22 | 3 | 2 | 1 | 2 | 10 | 7 | 210 | 3 | 110 | 2 | 160 | 2 | 210 | 3 | 7 | 3 | 0 | 0
585 | 31-638-01 | 9 | 971 | 7 | 2 | 134 | 60 | 26.9 | 27.8 |  | 0 | 12450 | 4 | 21.95 | 1 | 26.2 | 0 | 9 | 3 | 351 | 5506 | 1971 | 1983 | 22 | 3 | 2 | 1 | 2 | 10 | 7 | 210 | 3 | 110 | 2 | 160 | 2 | 210 | 3 | 7 | 3 | 0 | 0
587 | 31-656 | 9 | 971 | 7 | 2 | 134 | 60 | 25.9 | 27.8 |  | 0 | 11830 | 4 | 21.95 | 0 | 32 | 0 | 9 | 3 | 350 | 5505 | 1978 | 1988 | 22 | 3 | 2 | 1 | 2 | 10 | 7 | 210 | 3 | 110 | 2 | 160 | 2 | 210 | 3 | 7 | 3 | 0 | 0
588 | 31-656 | 9 | 971 | 7 | 2 | 15 | 60 | 25.9 | 27.8 |  | 0 | 11830 | 4 | 21.95 | 0 | 32 | 0 | 9 | 3 | 350 | 5505 | 1979 | 1988 | 22 | 3 | 2 | 1 | 2 | 10 | 7 | 210 | 3 | 110 | 2 | 160 | 2 | 210 | 3 | 7 | 3 | 0 | 0
589 | 31-661 | 9 | 971 | 7 | 2 | 134 | 60 | 27 | 28 |  | 0 | 12450 | 4 | 22 | 1 | 32 | 0 | 9 | 3 | 351 | 5506 | 1980 | 1987 | 22 | 3 | 2 | 1 | 2 | 10 | 7 | 210 | 3 | 110 | 2 | 160 | 2 | 210 | 3 | 7 | 3 | 0 | 0
590 | 31-673 | 9 | 971 | 7 | 2 | 15 | 66 | 26.5 | 27.5 |  | 0 | 11830 | 4 | 23.38 | 0 | 35 | 0 | 9 | 3 | 350 | 5505 | 1988 | 1994 | 22 | 3 | 2 | 1 | 2 | 10 | 7 | 210 | 3 | 110 | 2 | 160 | 2 | 210 | 3 | 0 | 0 | 0 | 0
591 | 31-673 | 9 | 971 | 7 | 2 | 134 | 66 | 26.5 | 27.5 |  | 0 | 11830 | 4 | 23.38 | 0 | 35 | 0 | 9 | 3 | 350 | 5505 | 1988 | 1995 | 22 | 3 | 2 | 1 | 2 | 10 | 7 | 210 | 3 | 110 | 2 | 160 | 2 | 210 | 3 | 0 | 0 | 0 | 0
592 | 31-674 | 9 | 971 | 7 | 2 | 15 | 66 | 26.9 | 27.8 |  | 0 | 12450 | 4 | 23.45 | 1 | 35 | 0 | 9 | 3 | 351 | 5506 | 1988 | 1993 | 22 | 3 | 2 | 1 | 2 | 10 | 7 | 210 | 3 | 110 | 2 | 160 | 2 | 210 | 3 | 0 | 0 | 0 | 0
593 | 31-674 | 9 | 971 | 7 | 2 | 134 | 66 | 26.9 | 27.8 |  | 0 | 12450 | 4 | 23.45 | 1 | 35 | 0 | 9 | 3 | 351 | 5506 | 1988 | 1993 | 22 | 3 | 2 | 1 | 2 | 10 | 7 | 210 | 3 | 110 | 2 | 160 | 2 | 210 | 3 | 0 | 0 | 0 | 0
737 | 31-675 | 9 | 971 | 7 | 2 | 15 | 67 | 25.6 | 26.4 |  | 0 | 11830 | 4 | 23.35 | 0 | 35.2 | 0 | 9 | 3 | 320 | 5505 | 1990 | 1999 | 22 | 3 | 2 | 1 | 2 | 10 | 7 | 210 | 3 | 110 | 2 | 160 | 2 | 210 | 3 | 0 | 0 | 0 | 0
594 | 31-675 | 9 | 971 | 7 | 2 | 134 | 67 | 25.6 | 26.4 |  | 0 | 11830 | 4 | 23.38 | 0 | 35.2 | 0 | 9 | 3 | 320 | 5505 | 1993 | 0 | 22 | 3 | 2 | 1 | 2 | 10 | 7 | 210 | 3 | 110 | 2 | 160 | 2 | 210 | 3 | 0 | 0 | 0 | 0
595 | 31-675-01 | 9 | 969 | 7 | 2 | 134 | 64 | 28.1 | 29 |  | 0 | 11830 | 4 | 23.25 | 0 | 35.2 | 0 | 9 | 3 | 320 | 5505 | 2001 | 0 | 22 | 3 | 2 | 1 | 2 | 10 | 7 | 210 | 3 | 110 | 2 | 160 | 2 | 210 | 3 | 0 | 0 | 0 | 0
596 | 31-676 | 9 | 971 | 7 | 2 | 134 | 67 | 25.9 | 26.7 |  | 0 | 12450 | 4 | 23.43 | 1 | 35.2 | 0 | 9 | 3 | 351 | 5506 | 1993 | 0 | 22 | 3 | 2 | 1 | 2 | 10 | 7 | 210 | 3 | 110 | 2 | 160 | 2 | 210 | 3 | 0 | 0 | 0 | 0
597 | 31-676-01 | 9 | 969 | 7 | 2 | 134 | 64 | 28.1 | 29 |  | 0 | 12450 | 4 | 23.25 | 1 | 35.2 | 0 | 9 | 3 | 351 | 5506 | 2001 | 0 | 22 | 3 | 2 | 1 | 2 | 10 | 7 | 210 | 3 | 110 | 2 | 160 | 2 | 210 | 3 | 0 | 0 | 0 | 0
598 | 31-945 | 9 | 971 | 56 | 2 | 62 | 66 | 26.3 | 28 |  | 0 | 11830 | 4 | 23.5 | 0 | 36 | 0 | 9 | 3 | 350 | 5505 | 1992 | 0 | 22 | 3 | 2 | 1 | 2 | 10 | 7 | 210 | 3 | 110 | 2 | 160 | 2 | 210 | 3 | 0 | 0 | 0 | 0
599 | 31-945-01 | 9 | 971 | 56 | 2 | 62 | 65 | 28.1 | 29 |  | 0 | 11830 | 4 | 23.5 | 0 | 36 | 0 | 9 | 3 | 350 | 5505 | 1993 | 0 | 22 | 3 | 2 | 1 | 2 | 10 | 7 | 210 | 3 | 110 | 2 | 160 | 2 | 210 | 3 | 0 | 0 | 0 | 0
600 | 31-945-02 | 9 | 971 | 56 | 2 | 62 | 64 | 29.1 | 30 |  | 0 | 11830 | 4 | 23.5 | 0 | 36 | 0 | 9 | 3 | 350 | 5505 | 1993 | 0 | 22 | 3 | 2 | 1 | 2 | 10 | 7 | 210 | 3 | 110 | 2 | 160 | 2 | 210 | 3 | 0 | 0 | 0 | 0
601 | 33-677 |  |  | 7 | 2 | 1169 | 105 | 60.1 | 62 |  | 0 | 15040 | 6 | 27.8 | 0 | 50 | 0 | 4 | 3 |  |  | 1992 | 0 | 22 | 3 | 2 | 1 | 2 | 10 | 8 | 0 | 0 | 0 | 0 | 0 | 0 | 0 | 0 | 0 | 0 | 0 | 0
602 | 33-678 | 9 | 971 | 7 | 2 | 1169 | 90 | 48.5 | 50 |  | 0 | 15040 | 6 | 23.33 | 0 | 50 | 0 | 4 | 3 | 368 | 5361 | 1993 | 0 | 15 | 3 | 2 | 1 | 2 | 10 | 8 | 210 | 3 | 110 | 2 | 160 | 2 | 0 | 0 | 0 | 0 | 0 | 0
603 | 33-680 |  |  | 7 | 2 | 1169 | 105 | 49.3 | 50.8 |  | 0 | 15480 | 6 | 25.96 | 1 | 50 | 0 | 4 | 3 |  |  | 1995 | 0 | 22 | 3 | 2 | 1 | 2 | 10 | 8 | 0 | 0 | 0 | 0 | 0 | 0 | 0 | 0 | 0 | 0 | 0 | 0
604 | 33-682 | 9 | 971 | 7 | 2 | 134 | 82 | 55.3 | 57 |  | 0 | 15040 | 6 | 23.17 | 0 | 50 | 0 | 4 | 3 | 368 | 5361 | 1998 | 0 | 22 | 3 | 2 | 1 | 2 | 10 | 7 | 210 | 3 | 110 | 2 | 160 | 2 | 0 | 0 | 0 | 0 | 0 | 0
605 | 33-9035 |  |  | 7 | 2 | 62 | 105 | 47.9 | 51 |  | 0 | 15036 | 6 | 26 | 0 | 50 | 0 | 1 | 2 | 0 | 0 | 1988 | 0 | 15 | 0 | 0 | 0 | 0 | 0 | 0 | 0 | 0 | 0 | 0 | 0 | 0 | 0 | 0 | 0 | 0 | 0 | 0
606 | 34-1150 |  |  | 7 | 2 | 1169 | 110 | 55.3 | 57 |  | 0 | 15040 | 6 | 27.2 | 0 | 48 | 0 | 4 | 3 | 0 | 0 | 2001 | 0 | 15 | 0 | 0 | 0 | 0 | 0 | 0 | 0 | 0 | 0 | 0 | 0 | 0 | 0 | 0 | 0 | 0 | 0 | 0
607 | 34-9019-02 |  |  | 7 | 2 | 62 | 143 | 72.3 | 77 |  | 0 | 18400 | 8 | 27.5 | 0 | 60 | 0 | 5 | 2 | 0 | 0 | 1994 | 0 | 15 | 0 | 0 | 0 | 0 | 0 | 0 | 210 | 3 | 110 | 2 | 160 | 2 | 210 | 3 | 0 | 0 | 0 | 0
608 | 34-9023-02 |  |  | 7 | 2 | 62 | 150 | 65.8 | 70 |  | 0 | 18400 | 8 | 27.5 | 0 | 60 | 0 | 5 | 2 | 0 | 0 | 1997 | 0 | 15 | 0 | 0 | 0 | 0 | 0 | 0 | 210 | 3 | 110 | 2 | 160 | 2 | 210 | 3 | 0 | 0 | 0 | 0
893 | 4ВС-50 | 9 | 971 | 7 | 2 | 134 | 50 | 29.2 | 31.1 |  | 0 | 11520 | 4 | 20.28 | 0 | 23.2 | 0 | 9 | 3 | 320 | 5500 | 1964 | 1968 | 22 | 3 | 2 | 1 | 2 | 10 | 7 | 210 | 3 | 110 | 2 | 160 | 2 | 210 | 3 | 7 | 3 | 0 | 0
609 | 55-3100 |  |  | 56 |  | 55 | 75 | 24.3 | 25 |  | 0 | 12220 | 4 | 25 | 0 | 80 | 0 | 9 | 3 | 0 | 0 | 1986 | 0 | 25 | 3 | 2 | 1 | 1 | 10 | 8 | 210 | 3 | 110 | 2 | 160 | 2 | 210 | 3 | 0 | 0 | 0 | 0
610 | 55-320 | 9 | 962 | 56 | 2 | 55 | 72 | 21.3 | 22 |  | 0 | 11520 | 4 | 23.5 | 1 | 45 | 0 | 9 | 3 | 302 | 5305 | 1992 | 0 | 22 | 3 | 1 | 1 | 2 | 11 | 8 | 210 | 3 | 110 | 2 | 160 | 2 | 210 | 3 | 0 | 0 | 0 | 0
611 | 55-320-01 | 9 | 962 | 56 | 2 | 55 | 72 | 20.6 | 21.3 |  | 0 | 11520 | 4 | 23.33 | 1 | 41 | 0 | 9 | 3 |  | 5305 | 1992 | 0 | 22 | 3 | 1 | 1 | 2 | 11 | 8 | 210 | 3 | 110 | 2 | 160 | 2 | 210 | 3 | 0 | 0 | 0 | 0
612 | 55-321 | 9 | 953 | 21 | 2 | 55 | 72 | 20.3 | 21 |  | 0 | 12120 | 4 | 23.25 | 1 | 56 | 0 | 9 | 3 | 931 | 5330 | 1993 | 0 | 26 | 3 | 2 | 2 | 2 | 12 | 9 | 210 | 3 | 110 | 2 | 160 | 2 | 210 | 3 | 0 | 0 | 0 | 0
613 | 55-350 | 9 | 954 | 23 | 39 | 55 | 70 | 22.3 | 23 |  | 0 | 13200 | 4 | 23.25 | 1 | 81 | 0 | 9 | 3 | 904 | 5904 | 1997 | 0 | 26 | 2 | 1 | 1 | 2 | 10 | 8 | 210 | 3 | 110 | 2 | 160 | 2 | 210 | 3 | 0 | 0 | 0 | 0
614 | 55-350МК | 9 | 955 | 23 | 39 | 55 | 70 | 23.3 | 24 |  | 0 | 13200 | 4 | 23.5 | 0 | 81 | 0 | 9 | 3 | 904 | 5904 | 1999 | 0 | 26 | 2 | 1 | 1 | 2 | 10 | 8 | 210 | 3 | 110 | 2 | 160 | 2 | 210 | 3 | 0 | 0 | 0 | 0
615 | 55-350МШ | 9 | 955 | 23 | 39 | 55 | 70 | 22.6 | 23.3 |  | 0 | 13200 | 4 | 23.33 | 0 | 81 | 0 | 9 | 3 | 904 | 5904 | 2000 | 0 | 26 | 2 | 1 | 1 | 2 | 10 | 8 | 210 | 3 | 110 | 2 | 160 | 2 | 210 | 3 | 0 | 0 | 0 | 0
616 | 55-76 | 9 | 362 | 39 | 2 | 55 | 72 | 23.3 | 24 |  | 0 | 11520 | 4 | 24 | 1 | 45 | 0 | 9 | 3 | 304 | 5305 | 1980 | 0 | 25 | 3 | 2 | 1 | 1 | 10 | 8 | 210 | 3 | 110 | 3 | 160 | 3 | 210 | 3 | 0 | 0 | 0 | 0
617 | 55-76М | 9 | 363 | 39 | 2 | 55 | 72 | 23.3 | 24 |  | 0 | 11520 | 4 | 24 | 1 | 45 | 0 | 9 | 3 | 304 | 5305 | 1990 | 0 | 25 | 3 | 2 | 1 | 1 | 10 | 8 | 210 | 3 | 110 | 3 | 160 | 3 | 210 | 3 | 0 | 0 | 0 | 0
618 | 55-9270 | 9 | 364 | 39 | 2 | 55 | 25 | 13.1 | 13.5 |  | 0 | 8030 | 2 | 19.25 | 1 | 14 | 0 | 9 |  |  |  | 1996 | 0 | 25 | 3 | 2 | 1 | 1 | 10 | 8 | 210 | 3 | 100 | 2 | 160 | 2 | 210 | 3 | 0 | 0 | 0 | 0
620 | 8Г513 | 7 | 707 | 12 | 26 | 5 | 36 | 34 | 35.3 |  | 0 | 12570 | 4 | 17.82 | 0 | 33.7 | 0 | 9 | 7 | 769 | 5792 | 1967 | 1993 | 30 | 2 | 1 | 1 | 2 | 10 | 10 | 210 | 2 | 110 | 2 | 160 | 2 | 210 | 2 | 0 | 0 | 0 | 0
621 | 8Г513М | 7 | 712 | 12 | 26 | 5 | 36 | 34 | 35.3 |  | 0 | 12570 | 4 | 17.82 | 0 | 33.7 | 0 | 9 | 7 | 0 | 5792 | 1990 | 1993 | 30 | 2 | 1 | 1 | 2 | 10 | 10 | 210 | 2 | 110 | 2 | 160 | 2 | 210 | 2 | 0 | 0 | 0 | 0
622 | 8Т712 | 9 | 914 | 26 | 2 | 63 | 41 | 40 | 41 |  | 0 | 24620 | 4 | 20.5 | 0 | 0 | 0 | 9 | 3 |  | 5900 | 1964 | 0 | 33 | 3 | 2 | 2 | 2 | 15 | 0 | 210 | 3 | 110 | 3 | 160 | 3 | 210 | 3 | 0 | 0 | 0 | 5
623 | 8Т713 | 9 | 914 | 26 | 2 | 63 | 30 | 40.3 | 42 |  | 0 | 24620 | 4 | 18 | 0 | 170 | 0 | 9 | 3 | 924 | 5900 | 1978 | 1992 | 32 | 3 | 2 | 2 | 2 | 13 | 12 | 210 | 3 | 110 | 3 | 160 | 3 | 210 | 3 | 0 | 0 | 0 | 5
624 | 901Р | 7 | 760 | 12 | 2 | 6712 | 22 | 37 | 38.1 |  | 0 | 12020 | 4 | 15.03 | 0 | 51 | 0 | 9 | 7 |  | 5080 | 1961 | 1965 | 40 | 2 | 1 | 1 | 2 | 10 | 10 | 210 | 2 | 110 | 2 | 160 | 2 | 210 | 2 | 0 | 0 | 0 | 0
625 | 902Р | 7 | 760 | 12 | 2 | 6712 | 21.9 | 32.4 | 34.5 |  | 0 | 12020 | 4 | 14.1 | 0 | 50.3 | 0 | 9 | 7 |  | 5080 | 1961 | 1969 | 40 | 2 | 1 | 1 | 2 | 10 | 10 | 210 | 2 | 110 | 2 | 160 | 2 | 210 | 2 | 0 | 0 | 0 | 0
782 | 903Р | 7 | 760 | 12 | 34 | 6712 | 33.6 | 30 | 33 |  | 0 | 12020 | 4 | 16.65 | 0 | 54 | 0 | 9 | 7 | 769 | 5080 | 1964 | 1985 | 40 | 2 | 1 | 1 | 2 | 10 | 10 | 210 | 3 | 110 | 3 | 160 | 3 | 210 | 2 | 0 | 0 | 0 | 0
626 | 903Р | 7 | 760 | 12 | 34 | 6712 | 22.9 | 30 | 33 |  | 0 | 12020 | 4 | 13.98 | 0 | 54 | 0 | 9 | 7 | 769 | 5080 | 1964 | 1985 | 40 | 2 | 1 | 1 | 2 | 10 | 10 | 210 | 3 | 110 | 3 | 160 | 3 | 210 | 2 | 0 | 0 | 0 | 0
813 | 903Р-01 | 7 | 760 | 11 | 34 | 6712 | 43.2 | 30 | 32 |  | 0 | 12020 | 4 | 18.8 | 0 | 54 | 0 | 9 | 7 | 769 | 5080 | 1964 | 1985 | 40 | 2 | 1 | 1 | 1 | 6 | 6 | 210 | 2 | 110 | 2 | 160 | 2 | 210 | 2 | 0 | 0 | 0 | 0
627 | 907Р | 7 | 760 | 16 | 34 | 6712 | 30.7 | 31 | 33 |  | 0 | 12020 | 4 | 15.93 | 0 | 54 | 0 | 9 | 7 | 769 | 5080 | 1978 | 1980 | 40 | 2 | 1 | 1 | 2 | 10 | 10 | 210 | 2 | 110 | 2 | 160 | 2 | 210 | 2 | 0 | 0 | 0 | 0
628 | 908Р | 7 | 760 | 12 | 34 | 6712 | 43.8 | 35.9 | 38.2 |  | 0 | 12020 | 4 | 20.5 | 0 | 73.6 | 0 | 9 | 3 | 769 | 5080 | 1983 | 0 | 40 | 2 | 1 | 1 | 2 | 10 | 10 | 210 | 3 | 110 | 3 | 160 | 3 | 210 | 2 | 0 | 0 | 0 | 0
828 | ВПМ-770 | 9 | 363 | 39 | 2 | 1239 | 70 | 22.3 | 23.7 |  | 0 | 11420 | 4 | 23.43 | 1 | 41 | 0 | 9 | 3 | 304 | 5305 | 2001 | 0 | 28 | 3 | 2 | 2 | 2 | 10 | 8 | 210 | 3 | 110 | 3 | 160 | 3 | 210 | 3 | 0 | 0 | 0 | 0
629 | ВПМ-770 | 9 | 363 | 39 | 2 | 112 | 70 | 22.3 | 23.7 |  | 0 | 11420 | 4 | 23.43 | 1 | 41 | 0 | 9 | 3 | 304 | 5305 | 2001 | 0 | 28 | 3 | 2 | 2 | 2 | 10 | 8 | 210 | 3 | 110 | 3 | 160 | 3 | 210 | 3 | 0 | 0 | 0 | 0
630 | ЖАЦ-44 | 7 | 742 | 83 | 5 | 143 | 53.5 | 26.2 | 27 |  | 0 | 12020 | 4 | 20.13 | 0 | 44 | 0 | 9 | 7 | 768 | 5700 | 1964 | 1993 | 24 | 2 | 1 | 1 | 2 | 5 | 5 | 210 | 2 | 110 | 2 | 160 | 2 | 210 | 2 | 0 | 0 | 0 | 0
632 | ЖВЦ100М2 | 7 | 713 | 12 | 41 | 5 | 7.4 | 72 | 73.5 |  | 0 | 25734 | 4 | 20.23 | 0 | 119 | 0 | 9 | 3 |  |  | 1990 | 0 | 20 | 2 | 1 | 1 | 2 | 10 | 10 | 210 | 2 | 110 | 2 | 160 | 2 | 210 | 2 | 0 | 0 | 0 | 5
631 | ЖВЦ-100М | 7 | 713 | 12 | 41 | 5 | 7.4 | 86 | 87.8 |  | 0 | 25734 | 6 | 15.87 | 0 | 119 | 0 | 4 | 3 |  |  | 1985 | 0 | 20 | 2 | 1 | 1 | 2 | 10 | 10 | 210 | 2 | 110 | 2 | 160 | 2 | 210 | 2 | 0 | 0 | 0 | 5
633 | ЖГЦ-73 | 7 | 765 | 83 | 2 | 143 | 54.4 | 24.4 | 26 |  | 0 | 12020 | 4 | 20.1 | 0 | 73 | 0 | 9 | 7 | 768 | 5700 | 1976 | 1992 | 24 | 2 | 1 | 1 | 2 | 5 | 5 | 210 | 2 | 110 | 2 | 160 | 2 | 210 | 2 | 0 | 0 | 0 | 0
634 | ЖКЦ-34 | 7 | 722 | 87 | 24 | 143 | 50 | 20.4 | 21.6 |  | 0 | 12020 | 4 | 17.9 | 0 | 34.5 | 0 | 9 | 7 | 768 | 5700 | 1961 | 1986 | 27 | 2 | 1 | 1 | 1 | 5 | 5 | 210 | 2 | 110 | 2 | 160 | 2 | 210 | 2 | 0 | 0 | 0 | 0
641 | МК4-424-01 | 9 | 813 | 3 | 2 | 6711 | 50 | 36.8 | 39.1 |  | 0 | 22080 | 4 | 22.3 | 0 | 127 | 0 | 6 | 5 | 918 | 5918 | 1975 | 1987 | 25 | 0 | 2 | 2 | 2 | 16 | 0 | 0 | 0 | 150 | 2.5 | 150 | 2.5 | 0 | 0 | 0 | 0 | 0 | 5
642 | МК4-424-02 | 9 | 813 | 3 | 2 | 6711 | 52 | 38 | 39.5 |  | 0 | 22080 | 4 | 22.9 | 0 | 127 | 0 | 6 | 5 | 918 | 5918 | 1986 | 0 | 25 | 0 | 2 | 2 | 2 | 16 | 0 | 0 | 0 | 150 | 2.5 | 150 | 2.5 | 0 | 0 | 0 | 0 | 0 | 5
643 | МК4-424-03 | 8 | 811 | 3 | 2 | 6711 | 43 | 44 | 45 |  | 0 | 22080 | 4 | 22 | 0 | 100 | 0 | 6 | 3 | 818 | 5830 | 1983 | 1985 | 25 | 2 | 1.5 | 1.5 | 1.5 | 16 | 0 | 210 | 3 | 150 | 2.5 | 150 | 2.5 | 0 | 0 | 0 | 0 | 0 | 5
644 | МК4-424-04 | 8 | 811 | 3 | 2 | 6711 | 45 | 44 | 45 |  | 0 | 22080 | 4 | 22.5 | 0 | 100 | 0 | 6 | 3 | 818 | 5830 | 1986 | 1987 | 25 | 2 | 1.5 | 1.5 | 1.5 | 16 | 0 | 210 | 3 | 150 | 2.5 | 150 | 2.5 | 0 | 0 | 0 | 0 | 0 | 5
645 | МК4-424-05 | 8 | 812 | 3 | 2 | 6711 | 46 | 41 | 42 |  | 0 | 22080 | 4 | 22 | 0 | 100 | 0 | 6 | 3 | 842 | 5842 | 1983 | 1985 | 25 | 2 | 1.5 | 1.5 | 1.5 | 16 | 0 | 210 | 3 | 150 | 2.5 | 150 | 2.5 | 0 | 0 | 0 | 0 | 0 | 5
646 | МК4-424-06 | 8 | 812 | 3 | 2 | 6711 | 48 | 41 | 42 |  | 0 | 22080 | 4 | 22.5 | 0 | 100 | 0 | 6 | 3 | 842 | 5842 | 1986 | 1987 | 25 | 2 | 1.5 | 1.5 | 1.5 | 16 | 0 | 210 | 3 | 150 | 2.5 | 150 | 2.5 | 0 | 0 | 0 | 0 | 0 | 5
647 | МК4-424-07 | 9 | 810 | 3 | 2 | 6711 | 48.5 | 38.3 | 40.6 |  | 0 | 22080 | 4 | 22.28 | 0 | 127 | 0 | 6 | 5 | 918 | 5918 | 1975 | 1987 | 25 | 0 | 2 | 2 | 2 | 16 | 0 | 0 | 0 | 150 | 2.5 | 150 | 2.5 | 0 | 0 | 0 | 0 | 0 | 5
648 | МК4-424-08 | 9 | 959 | 2 | 2 | 6711 | 50 | 36.8 | 38 |  | 0 | 22080 | 4 | 22 | 0 | 127 | 0 | 6 | 5 | 918 | 5918 | 1978 | 1984 | 25 | 0 | 2 | 2 | 2 | 16 | 0 | 0 | 0 | 160 | 3 | 160 | 3 | 0 | 0 | 0 | 0 | 0 | 5
649 | МК4-424-09 | 9 | 959 | 2 | 2 | 6711 | 48.5 | 38.3 | 39.5 |  | 0 | 22080 | 4 | 22 | 0 | 127 | 0 | 6 | 5 | 918 | 5918 | 1975 | 1987 | 25 | 0 | 2 | 2 | 2 | 16 | 0 | 0 | 0 | 160 | 3 | 160 | 3 | 0 | 0 | 0 | 0 | 0 | 5
637 | МК-4-417 | 8 | 808 | 3 | 2 | 6711 | 40 | 42.6 | 44 |  | 0 | 20080 | 4 | 21 | 0 | 0 | 0 | 6 | 3 | 816 | 5830 | 1965 | 1975 | 25 | 2 | 1.5 | 1.5 | 1.5 | 16 | 0 | 210 | 3 | 150 | 2.5 | 150 | 2.5 | 210 | 3 | 0 | 0 | 0 | 5
638 | МК-4-424 | 8 | 808 | 3 | 2 | 6711 | 42 | 44.6 | 46 |  | 0 | 22080 | 4 | 22 | 0 | 0 | 0 | 6 | 3 | 818 | 5830 | 1975 | 1985 | 25 | 2 | 1.5 | 1.5 | 1.5 | 16 | 0 | 210 | 3 | 150 | 2.5 | 150 | 2.5 | 210 | 3 | 0 | 0 | 0 | 5
639 | МК-4-424 | 8 | 808 | 3 | 2 | 6711 | 44 | 44.6 | 46 |  | 0 | 22080 | 4 | 22.5 | 0 | 0 | 0 | 6 | 3 | 818 | 5830 | 1986 | 0 | 25 | 2 | 1.5 | 1.5 | 1.5 | 16 | 0 | 210 | 3 | 150 | 2.5 | 150 | 2.5 | 210 | 3 | 0 | 0 | 0 | 5
640 | МК-4-425 | 8 | 808 | 3 | 2 | 6711 | 24 | 50.4 | 52 |  | 0 | 20080 | 4 | 19 | 0 | 56 | 0 | 6 | 3 | 814 | 5830 | 1974 | 1976 | 25 | 2 | 1.5 | 1.5 | 1.5 | 16 | 0 | 210 | 3 | 150 | 2.5 | 150 | 2.5 | 210 | 3 | 0 | 0 | 0 | 5
650 | Р-9494 | 2 | 203 | 2 | 22 | 22 | 60 | 24 | 25.9 |  | 0 | 14730 | 4 | 21.48 | 0 | 122 | 0 | 9 | 5 | 206 | 5204 | 1988 | 1991 | 32 | 3 | 2 | 2 | 2 | 13 | 12 | 210 | 3 | 110 | 3 | 160 | 3 | 210 | 3 | 0 | 0 | 0 | 0
651 | Р-9494-01 | 2 | 203 | 2 | 22 | 22 | 68 | 23.7 | 25.9 |  | 0 | 14730 | 4 | 23.48 | 0 | 122 | 0 | 9 | 5 | 204 | 5204 | 1988 | 2001 | 32 | 3 | 2 | 2 | 2 | 13 | 12 | 210 | 3 | 110 | 3 | 160 | 3 | 210 | 3 | 0 | 0 | 0 | 0
652 | ТН-4-201 | 8 | 809 | 3 | 2 | 6711 | 60 | 32.3 | 33.5 |  | 0 | 22160 | 4 | 23.38 | 0 | 126 | 0 | 9 | 3 | 800 | 5800 | 1987 | 0 | 25 | 3 | 2 | 2 | 2 | 16 | 0 | 210 | 3 | 110 | 3 | 160 | 3 | 0 | 0 | 0 | 0 | 0 | 5
653 | ТН4-201-01 | 9 | 917 | 2 | 2 | 6711 | 61.5 | 30.6 | 31.5 |  | 0 | 22160 | 4 | 23.25 | 0 | 126 | 0 | 9 | 3 | 918 | 5918 | 1987 | 1992 | 25 | 0 | 2 | 2 | 2 | 16 | 0 | 0 | 0 | 110 | 3 | 160 | 3 | 0 | 0 | 0 | 0 | 0 | 5
658 | ЦБ5-651-01 | 9 | 810 | 3 | 27 | 6711 | 48.5 | 38.3 | 39.5 |  | 0 | 22080 | 4 | 22 | 0 | 127 | 0 | 6 | 5 | 918 | 5918 | 1972 | 1985 | 25 | 0 | 2 | 2 | 2 | 16 | 0 | 0 | 0 | 150 | 2.5 | 150 | 2.5 | 0 | 0 | 0 | 0 | 0 | 5
659 | ЦБ5-651-02 | 9 | 959 | 2 | 27 | 6711 | 48.5 | 38.3 | 39.5 |  | 0 | 22080 | 4 | 22 | 0 | 127 | 0 | 6 | 5 | 918 | 5918 | 1972 | 1985 | 25 | 0 | 2 | 2 | 2 | 16 | 0 | 0 | 0 | 160 | 3 | 160 | 3 | 0 | 0 | 0 | 0 | 0 | 5
678 | ЦБ5-651-04 | 9 | 959 | 2 | 27 | 6711 | 50 | 36.8 | 38 |  | 0 | 22080 | 4 | 22 | 0 | 127 | 0 | 6 | 5 | 918 | 5918 | 1972 | 1985 | 25 | 0 | 2 | 2 | 2 | 16 | 0 | 0 | 0 | 160 | 3 | 160 | 3 | 0 | 0 | 0 | 0 | 0 | 5
683 | ЦБ5-651-05 | 9 | 813 | 3 | 27 | 6711 | 50 | 36.8 | 38 |  | 0 | 22080 | 4 | 22 | 0 | 127 | 0 | 6 | 5 | 918 | 5918 | 1972 | 1985 | 25 | 0 | 2 | 2 | 2 | 16 | 0 | 0 | 0 | 150 | 2.5 | 150 | 2.5 | 0 | 0 | 0 | 0 | 0 | 5
660 | ЦБ5-659-01 | 9 | 810 | 3 | 27 | 6711 | 48.5 | 38.3 | 39.5 |  | 0 | 22160 | 4 | 22 | 0 | 127 | 0 | 6 | 5 | 918 | 5918 | 1985 | 1993 | 25 | 0 | 2 | 2 | 2 | 16 | 0 | 0 | 0 | 150 | 2.5 | 150 | 2.5 | 0 | 0 | 0 | 0 | 0 | 5
661 | ЦБ5-659-02 | 9 | 959 | 2 | 27 | 6711 | 48.5 | 38.3 | 39.5 |  | 0 | 22160 | 4 | 22 | 0 | 127 | 0 | 6 | 5 | 918 | 5918 | 1985 | 1993 | 25 | 0 | 2 | 2 | 2 | 16 | 0 | 0 | 0 | 160 | 3 | 160 | 3 | 0 | 0 | 0 | 0 | 0 | 5
662 | ЦБ5-659-03 | 9 | 312 | 52 | 27 | 6711 | 0 | 46.2 | 47 |  | 0 | 18080 | 4 | 22 | 0 | 0 | 0 | 6 | 5 |  | 5340 | 1985 | 1993 | 25 | 2 | 2 | 2 | 2 | 16 | 0 | 210 | 3 | 150 | 2.5 | 150 | 2.5 | 0 | 0 | 0 | 0 | 0 | 5
679 | ЦБ5-659-04 | 9 | 959 | 2 | 27 | 6711 | 50 | 36.8 | 38 |  | 0 | 22160 | 4 | 22 | 0 | 127 | 0 | 6 | 5 | 918 | 5918 | 1985 | 1993 | 25 | 0 | 2 | 2 | 2 | 16 | 0 | 0 | 0 | 160 | 3 | 160 | 3 | 0 | 0 | 0 | 0 | 0 | 5
684 | ЦБ5-659-05 | 9 | 813 | 3 | 27 | 6711 | 50 | 36.8 | 38 |  | 0 | 22160 | 4 | 22 | 0 | 127 | 0 | 6 | 5 | 918 | 5918 | 1985 | 1993 | 25 | 0 | 2 | 2 | 2 | 16 | 0 | 0 | 0 | 150 | 2.5 | 150 | 2.5 | 0 | 0 | 0 | 0 | 0 | 5
654 | ЦБ5-651-10 | 9 | 311 | 51 | 27 | 6711 | 0 | 52.2 | 69 |  | 0 | 18080 | 4 | 17.25 | 0 | 0 | 0 | 6 | 3 | 374 | 5340 | 1972 | 1985 | 25 | 2 | 1.5 | 1.5 | 1.5 | 16 | 0 | 210 | 3 | 150 | 2.5 | 150 | 2.5 | 210 | 3 | 0 | 0 | 0 | 5
655 | ЦБ-5-651 | 8 | 801 | 3 | 27 | 6711 | 45 | 41 | 44.3 |  | 0 | 22080 | 4 | 22.32 | 0 | 100 | 0 | 6 | 3 | 842 | 5842 | 1979 | 1985 | 25 | 2 | 1.5 | 1.5 | 1.5 | 16 | 0 | 210 | 3 | 150 | 2.5 | 150 | 2.5 | 210 | 3 | 0 | 0 | 0 | 5
656 | ЦБ5-659-10 | 9 | 311 | 51 | 27 | 6711 | 0 | 52.2 | 69 |  | 0 | 18160 | 4 | 17.25 | 0 | 0 | 0 | 6 | 5 | 374 | 5340 | 1985 | 1993 | 25 | 2 | 1.5 | 1.5 | 1.5 | 16 | 0 | 210 | 3 | 150 | 2.5 | 150 | 2.5 | 210 | 3 | 0 | 0 | 0 | 5
657 | ЦБ-5-659 | 8 | 801 | 3 | 27 | 6711 | 50 | 39.7 | 42.2 |  | 0 | 22160 | 4 | 23.05 | 0 | 100 | 0 | 6 | 5 | 842 | 5842 | 1991 | 1993 | 25 | 2 | 1.5 | 1.5 | 1.5 | 16 | 0 | 210 | 3 | 150 | 2.5 | 150 | 2.5 | 0 | 0 | 0 | 0 | 0 | 5
821 | ЦБ-5-659 | 8 | 801 | 3 | 27 | 6711 | 49 | 39.7 | 42.2 |  | 0 | 22160 | 4 | 22.8 | 0 | 100 | 0 | 6 | 5 | 842 | 5842 | 1987 | 1990 | 25 | 2 | 1.5 | 1.5 | 1.5 | 16 | 0 | 210 | 3 | 150 | 2.5 | 150 | 2.5 | 0 | 0 | 0 | 0 | 0 | 5
953 | 12-9044 | 6 | 606 | 6 | 2 | 1281 | 70 | 22.5 | 24 |  | 0 | 13920 | 4 | 23.5 | 0 | 88.5 | 0 | 9 | 5 | 600 | 5600 | 2006 | 2011 | 22 | 3 | 1 | 1 | 2 | 11 | 0 | 210 | 3 | 110 | 2 | 160 | 2 | 210 | 3 | 0 | 0 | 0 | 0
950 | 13-7024 | 9 | 930 | 32 | 4 | 27 | 71.2 | 21.8 | 22.8 |  | 0 | 25620 | 4 | 23.5 | 0 | 0 | 0 | 9 | 8 | 945 | 5946 | 2005 | 0 | 32 | 3 | 2 | 2 | 3 | 17 | 0 | 210 | 3 | 120 | 3 | 210 | 3 | 210 | 3 | 0 | 0 | 0 | 5
951 | 19-4109-02 | 9 | 956 | 23 | 22 | 133 | 71 | 22.3 | 23 | 21 | 0 | 14720 | 4 | 23.5 | 1 | 95 | 0 | 9 | 5 | 901 | 5931 | 2006 | 2010 | 26 | 2 | 1 | 1 | 2 | 10 | 8 | 210 | 3 | 110 | 2 | 160 | 2 | 210 | 3 | 0 | 0 | 0 | 0
952 | 12-9045 | 6 | 603 | 6 | 2 | 1281 | 71 | 21.5 | 23 |  | 0 | 13920 | 4 | 23.5 | 0 | 88.5 | 0 | 9 | 5 | 608 | 5608 | 2005 | 0 | 22 | 3 | 1 | 1 | 2 | 11 | 0 | 210 | 3 | 110 | 2 | 160 | 2 | 210 | 3 | 0 | 0 | 0 | 0
955 | 15-1572-20 | 7 | 708 | 70 | 2 | 143 | 57 | 22.3 | 24.8 |  | 0 | 12020 | 4 | 20.45 | 0 | 73.2 | 62 | 9 | 3 | 730 | 5700 | 1983 | 1990 | 24 | 0 | 1 | 1 | 1 | 0 | 6 | 210 | 3 | 110 | 3 | 160 | 3 | 210 | 3 | 0 | 0 | 0 | 0
956 | 13-5001 | 9 | 930 | 32 | 4 | 1167 | 64 | 18.6 | 20 |  | 0 | 14620 | 4 | 21 | 0 | 0 | 0 | 9 | 7 | 942 | 5942 | 2006 | 0 | 32 | 3 | 2 | 2 | 3 | 17 | 0 | 210 | 3 | 120 | 3 | 210 | 3 | 210 | 3 | 0 | 0 | 0 | 0
960 | 13-198-01 | 9 | 944 | 54 | 2 | 5 | 65 | 23.2 | 24.7 | 21.8 | 0 | 13920 | 4 | 22.43 | 0 | 100 | 0 | 9 | 5 |  | 5944 | 2006 | 0 | 32 | 3 | 2 | 1 | 2 | 17 | 0 | 210 | 3 | 110 | 3 | 160 | 3 | 210 | 3 | 0 | 0 | 0 | 0
961 | 15-1519 | 7 | 760 | 12 | 2 | 143 | 46 | 34.8 | 38.8 | 32.6 | 0 | 12020 | 4 | 21.2 | 0 | 75.7 | 0 | 9 | 3 |  | 5080 | 1990 | 1992 | 40 | 2 | 1 | 1 | 1 | 10 | 10 | 210 | 3 | 110 | 3 | 160 | 3 | 210 | 2 | 0 | 0 | 0 | 0
962 | 13-9751 | 9 | 930 | 32 | 2 | 1247 | 69 | 24.2 | 25 |  | 0 | 25616 | 4 | 23.5 | 0 | 61.1 | 0 | 9 | 5 | 945 | 5946 | 2006 | 0 | 32 | 3 | 2 | 2 | 3 | 17 | 0 | 210 | 3 | 120 | 3 | 210 | 3 | 210 | 3 | 0 | 0 | 0 | 5
963 | 13-266-01 | 9 | 947 | 17 | 4 | 133 | 63.6 | 29.4 | 30.4 |  | 0 | 14620 | 4 | 23.5 | 0 | 0 | 0 | 9 | 6 | 969 | 5405 | 1985 | 0 | 32 | 3 | 1 | 1 | 2 | 17 | 0 | 210 | 3 | 110 | 3 | 160 | 3 | 210 | 3 | 0 | 0 | 0 | 0
964 | 13-266-01 | 9 | 947 | 17 | 4 | 22 | 63.6 | 29.4 | 30.4 |  | 0 | 14620 | 4 | 23.5 | 0 | 0 | 0 | 9 | 6 | 969 | 5405 | 2001 | 0 | 32 | 3 | 1 | 1 | 2 | 17 | 0 | 210 | 3 | 110 | 3 | 160 | 3 | 210 | 3 | 0 | 0 | 0 | 0
965 | 13-266-01 | 9 | 947 | 17 | 4 | 62 | 63.6 | 29.4 | 30.4 |  | 0 | 14620 | 4 | 23.5 | 0 | 0 | 0 | 9 | 6 | 969 | 5405 | 1985 | 1992 | 32 | 0 | 1 | 1 | 2 | 17 | 0 | 210 | 3 | 110 | 3 | 160 | 3 | 210 | 3 | 0 | 0 | 0 | 0
968 | 15-1407 | 7 | 756 | 12 | 2 | 143 | 34.7 | 31 | 36.7 | 29 | 0 | 12020 | 4 | 17.85 | 0 | 54 | 0 | 9 | 7 |  | 5080 | 1962 | 1980 | 40 | 2 | 1 | 1 | 2 | 10 | 10 | 210 | 3 | 110 | 3 | 160 | 3 | 210 | 2 | 0 | 0 | 0 | 0
970 | 15-1443-15 | 7 | 766 | 73 | 2 | 143 | 67 | 23.2 | 24.8 |  | 0 | 12020 | 4 | 22.95 | 0 | 73.1 | 62 | 9 | 7 | 704 | 5700 | 1969 | 1995 | 32 | 2 | 1 | 1 | 2 | 10 | 10 | 210 | 3 | 110 | 3 | 160 | 3 | 210 | 3 | 0 | 0 | 0 | 0
971 | 12-1704 | 6 | 606 | 6 | 2 | 1209 | 70 | 22.5 | 24 |  | 0 | 13920 | 4 | 23.5 | 0 | 79.8 | 0 | 9 | 6 | 600 | 5600 | 2005 | 0 | 22 | 3 | 1 | 1 | 2 | 11 | 0 | 210 | 3 | 110 | 2 | 160 | 2 | 210 | 3 | 0 | 0 | 0 | 0
972 | 12-1704-01 | 6 | 606 | 6 | 2 | 1209 | 69 | 23 | 25 |  | 0 | 13920 | 4 | 23.5 | 0 | 90.6 | 0 | 9 | 5 | 600 | 5600 | 2005 | 0 | 22 | 3 | 1 | 1 | 2 | 11 | 0 | 210 | 3 | 110 | 2 | 160 | 2 | 210 | 3 | 0 | 0 | 0 | 0
973 | 12-1704-03 | 6 | 606 | 6 | 2 | 1209 | 70 | 22.6 | 24 |  | 0 | 13920 | 4 | 23.5 | 0 | 77.4 | 0 | 9 | 6 | 600 | 5600 | 2005 | 2008 | 22 | 3 | 1 | 1 | 2 | 11 | 0 | 210 | 3 | 110 | 2 | 160 | 2 | 210 | 3 | 0 | 0 | 0 | 0
974 | 15-1408-80 | 7 | 757 | 16 | 2 | 143 | 30.7 | 36.7 | 38.5 |  | 0 | 12020 | 4 | 17.3 | 0 | 54 | 0 | 9 | 7 | 0 | 5080 | 1963 | 1979 | 20 | 0 | 1 | 1 | 0 | 0 | 0 | 0 | 0 | 110 | 2 | 160 | 2 | 210 | 2 | 10 | 3 | 0 | 0
975 | 15-1547-04 | 7 | 715 | 79 | 2 | 1209 | 66 | 25.8 | 27.9 | 23.1 | 0 | 12020 | 4 | 23.48 | 0 | 85.6 | 66 | 9 | 5 | 770 | 5700 | 2005 | 0 | 30 | 3 | 1 | 1 | 2 | 10 | 10 | 210 | 3 | 110 | 2 | 160 | 2 | 0 | 0 | 0 | 0 | 0 | 0
957 | 19-1761 | 9 | 972 | 23 | 2 | 143 | 70 | 23 | 24 |  | 0 | 13200 | 4 | 23.5 | 1 | 83 | 0 | 9 | 3 | 904 | 5904 | 2006 | 0 | 26 | 2 | 1 | 1 | 2 | 10 | 8 | 210 | 3 | 110 | 2 | 160 | 2 | 210 | 3 | 0 | 0 | 0 | 0
958 | 11-3114 | 9 | 967 | 30 | 2 | 9 | 25 | 44.8 | 50.5 |  | 0 | 26220 | 4 | 18.88 | 0 | 0 | 0 | 9 | 3 | 0 | 5101 | 2005 | 0 | 32 | 3 | 2 | 2 | 2 | 15 | 0 | 210 | 3 | 110 | 3 | 160 | 3 | 210 | 3 | 0 | 0 | 0 | 5
959 | 11-3114 | 9 | 967 | 30 | 2 | 9 | 20 | 46.6 | 56.7 |  | 0 | 26220 | 4 | 19.18 | 0 | 0 | 0 | 9 | 3 | 0 | 5101 | 2003 | 2003 | 32 | 3 | 2 | 2 | 2 | 15 | 0 | 210 | 3 | 110 | 3 | 160 | 3 | 210 | 3 | 0 | 0 | 0 | 5
967 | 23-4000М | 9 | 994 | 69 | 2 | 6729 | 52 | 34.9 | 37.1 |  | 0 | 23220 | 4 | 22.28 | 0 | 0 | 0 | 9 | 3 | 914 | 5902 | 1979 | 0 | 32 | 3 | 2 | 1 | 2 | 17 | 0 | 210 | 3 | 110 | 3 | 160 | 3 | 210 | 3 | 0 | 0 | 0 | 5
966 | 15-9746 | 7 | 729 | 34 | 22 | 6716 | 61.1 | 28 | 29.8 |  | 0 | 15908 | 4 | 22.72 | 1 | 64 | 0 | 9 | 7 | 0 | 5799 | 1998 | 0 | 24 | 2 | 1 | 1 | 2 | 6 | 6 | 210 | 2 | 110 | 2 | 160 | 2 | 210 | 2 | 0 | 0 | 0 | 0
976 | 15-157-01 | 7 | 773 | 88 | 2 | 5 | 68 | 24.7 | 26 | 22.1 | 0 | 12020 | 4 | 23.5 | 0 | 38.8 | 0 | 9 | 7 | 768 | 5700 | 2006 | 0 | 20 | 2 | 1 | 1 | 1 | 5 | 5 | 210 | 2 | 160 | 2 | 160 | 2 | 210 | 2 | 0 | 0 | 0 | 0
977 | 15-1232-02 | 7 | 770 | 55 | 2 | 1167 | 66.5 | 25.5 | 27.5 | 24.2 | 0 | 12020 | 4 | 23.5 | 0 | 53.8 | 0 | 9 | 7 |  | 5700 | 2006 | 0 | 24 | 3 | 1 | 1 | 2 | 12 | 0 | 210 | 2 | 110 | 2 | 160 | 2 | 210 | 2 | 0 | 0 | 0 | 0
978 | 15-1597-10 | 7 | 759 | 16 | 2 | 143 | 43 | 35.7 | 40.2 |  | 0 | 12020 | 4 | 20.8 | 0 | 75.5 | 0 | 9 | 3 | 0 | 5080 | 1978 | 1988 | 20 | 0 | 1 | 1 | 2 | 10 | 10 | 210 | 2 | 110 | 2 | 160 | 2 | 210 | 2 | 10 | 2 | 0 | 0
979 | 15-1408-10 | 7 | 759 | 16 | 2 | 143 | 30.7 | 32.3 | 37.3 |  | 0 | 12020 | 4 | 17 | 0 | 54 | 0 | 9 | 7 |  | 5080 | 1963 | 1979 | 20 | 0 | 0 | 1 | 0 | 10 | 10 | 210 | 2 | 110 | 2 | 160 | 2 | 210 | 2 | 10 | 2 | 0 | 0
954 | 15-1443-14 | 7 | 721 | 53 | 2 | 1209 | 66 | 24.8 | 26.5 | 22.5 | 0 | 12020 | 4 | 23.13 | 0 | 73.1 | 0 | 9 | 7 | 768 | 5700 | 2006 | 0 | 24 | 2 | 1 | 1 | 2 | 5 | 4 | 210 | 2 | 110 | 2 | 160 | 2 | 210 | 2 | 0 | 0 | 0 | 0
969 | 13-4128 | 9 | 995 | 72 | 2 | 133 | 61 | 32 | 33 |  | 0 | 26220 | 4 | 23.5 | 0 | 0 | 0 | 9 | 3 | 0 | 5934 | 2006 | 0 | 32 | 3 | 2 | 1 | 2 | 17 | 0 | 210 | 3 | 110 | 3 | 160 | 3 | 210 | 3 | 0 | 0 | 0 | 5
981 | 13-1798 | 9 | 937 | 32 | 4 | 143 | 72 | 20.8 | 22 |  | 0 | 19620 | 4 | 23.5 | 0 | 0 | 0 | 9 | 5 | 946 | 5927 | 2006 | 0 | 32 | 3 | 2 | 2 | 3 | 17 | 0 | 210 | 3 | 120 | 3 | 210 | 3 | 210 | 3 | 0 | 0 | 0 | 5
982 | 13-1163 | 9 | 996 | 69 | 2 | 1169 | 63.3 | 29.7 | 30.7 |  | 0 | 26220 | 4 | 23.5 | 0 | 0 | 0 | 9 | 3 | 0 | 5934 | 2006 | 0 | 32 | 3 | 2 | 1 | 2 | 17 | 0 | 210 | 3 | 110 | 3 | 160 | 3 | 210 | 3 | 0 | 0 | 0 | 5
983 | 13-401-24 | 4 | 412 | 72 | 2 | 62 | 61 | 25.2 | 26.8 |  | 0 | 14620 | 4 | 21.95 | 0 | 120 | 0 | 9 | 3 | 404 | 5406 | 1976 | 1980 | 32 | 0 | 2 | 1 | 2 | 17 | 0 | 210 | 3 | 110 | 3 | 160 | 3 | 210 | 3 | 0 | 0 | 0 | 0
984 | 13-401-06 | 4 | 410 | 54 | 2 | 62 | 61 | 24.7 | 26.2 |  | 0 | 14620 | 4 | 21.8 | 0 | 120 | 0 | 9 | 3 | 404 | 5406 | 1976 | 1980 | 32 | 0 | 2 | 1 | 2 | 17 | 0 | 210 | 3 | 110 | 3 | 160 | 3 | 210 | 3 | 0 | 0 | 0 | 0
985 | 13-401-24 | 4 | 412 | 72 | 2 | 133 | 58 | 25.2 | 26.8 |  | 0 | 14620 | 4 | 21.2 | 0 | 120 | 0 | 9 | 3 | 404 | 5406 | 1964 | 1978 | 32 | 0 | 2 | 1 | 2 | 17 | 0 | 210 | 3 | 110 | 3 | 160 | 3 | 210 | 3 | 0 | 0 | 0 | 0
986 | 13-401-24 | 4 | 412 | 72 | 2 | 133 | 61 | 25.2 | 26.8 |  | 0 | 14620 | 4 | 21.95 | 0 | 120 | 0 | 9 | 3 | 404 | 5406 | 1978 | 1980 | 32 | 0 | 2 | 1 | 2 | 17 | 0 | 210 | 3 | 110 | 3 | 160 | 3 | 210 | 3 | 0 | 0 | 0 | 0
987 | 13-4012-24 | 4 | 412 | 72 | 2 | 62 | 61 | 24.7 | 26.2 |  | 0 | 14620 | 4 | 21.8 | 0 | 120 | 0 | 9 | 3 | 404 | 5406 | 1985 | 1992 | 32 | 0 | 2 | 1 | 2 | 17 | 0 | 210 | 3 | 110 | 3 | 160 | 3 | 210 | 3 | 0 | 0 | 0 | 0
988 | 13-401-06 | 4 | 410 | 54 | 2 | 27 | 58 | 24.7 | 26.2 |  | 0 | 14620 | 4 | 21.05 | 0 | 120 | 0 | 9 | 3 | 404 | 5406 | 1964 | 1969 | 32 | 0 | 2 | 1 | 2 | 17 | 0 | 210 | 3 | 110 | 3 | 160 | 3 | 210 | 3 | 0 | 0 | 0 | 0
989 | 13-401-24 | 4 | 412 | 72 | 2 | 27 | 58 | 25.2 | 26.8 |  | 0 | 14620 | 4 | 21.2 | 0 | 120 | 0 | 9 | 3 | 404 | 5406 | 1964 | 1969 | 32 | 0 | 2 | 1 | 2 | 17 | 0 | 210 | 3 | 110 | 3 | 160 | 3 | 210 | 3 | 0 | 0 | 0 | 0
990 | 13-1796-01 | 9 | 983 | 69 | 2 | 143 | 61 | 31.3 | 33 |  | 0 | 25690 | 4 | 23.5 | 0 | 0 | 0 | 9 | 3 | 0 | 5939 | 2006 | 0 | 32 | 3 | 1 | 1 | 2 | 17 | 0 | 210 | 3 | 110 | 3 | 160 | 3 | 210 | 3 | 0 | 0 | 0 | 5
991 | 13-1796-01 | 9 | 983 | 69 | 2 | 1209 | 61 | 31.3 | 33 |  | 0 | 25690 | 4 | 23.5 | 0 | 0 | 0 | 9 | 3 | 0 | 5939 | 2006 | 0 | 32 | 3 | 1 | 1 | 2 | 17 | 0 | 210 | 3 | 110 | 3 | 160 | 3 | 210 | 3 | 0 | 0 | 0 | 5
992 | 4ВС-50-01 | 9 | 971 | 7 | 2 | 134 | 50 | 29.2 | 31.1 |  | 0 | 12020 | 4 | 20.28 | 1 | 23.2 | 0 | 9 | 3 |  | 5500 | 1964 | 1968 | 22 | 3 | 2 | 1 | 2 | 10 | 7 | 210 | 3 | 110 | 2 | 160 | 2 | 210 | 3 | 7 | 3 | 0 | 0
993 | 13-401-35 | 4 | 416 | 4 | 2 | 133 | 70 | 21.8 | 23 |  | 0 | 14620 | 4 | 23.25 | 0 | 37 | 0 | 9 | 6 | 404 | 5404 | 1964 | 1985 | 32 | 3 | 2 | 2 | 2 | 15 | 12 | 210 | 3 | 110 | 3 | 160 | 3 | 210 | 3 | 15 | 3 | 12 | 0
994 | 13-4012-35 | 4 | 416 | 4 | 2 | 133 | 71 | 21.8 | 23 |  | 0 | 14620 | 4 | 23.5 | 0 | 36.8 | 0 | 9 | 6 | 404 | 5404 | 1985 | 0 | 32 | 3 | 2 | 2 | 2 | 15 | 12 | 210 | 3 | 110 | 3 | 160 | 3 | 210 | 3 | 15 | 3 | 12 | 0
980 | МК4-424-10 | 8 | 815 | 3 | 27 | 6711 | 40.5 | 44.6 | 47.5 |  | 0 | 22080 | 4 | 22 | 0 | 94 | 0 | 6 | 5 | 818 | 5830 | 1975 | 1987 | 25 | 0 | 1.5 | 1.5 | 1.5 | 16 | 0 | 0 | 0 | 150 | 2.5 | 150 | 2.5 | 0 | 0 | 0 | 0 | 0 | 5
995 | 13-1796 | 9 | 937 | 32 | 4 | 1209 | 69 | 24.3 | 25 |  | 0 | 25690 | 4 | 23.5 | 0 | 0 | 0 | 9 | 3 | 945 | 5946 | 2006 | 0 | 32 | 3 | 2 | 2 | 3 | 17 | 0 | 210 | 3 | 120 | 3 | 210 | 3 | 210 | 3 | 0 | 0 | 0 | 5
1012 | 12-783 | 6 | 606 | 6 | 2 | 1284 | 70 | 23 | 24 | 21.7 | 0 | 13920 | 4 | 23.5 | 0 | 78 | 0 | 9 | 5 | 600 | 5600 | 2006 | 0 | 22 | 3 | 1 | 1 | 2 | 11 | 0 | 210 | 3 | 110 | 2 | 160 | 2 | 210 | 3 | 0 | 0 | 0 | 0
1013 | 15-1572-10 | 7 | 708 | 70 | 2 | 143 | 57 | 22.3 | 24.2 |  | 0 | 12020 | 4 | 20.3 | 0 | 73 | 62 | 9 | 3 | 730 | 5700 | 1983 | 1990 | 24 | 0 | 1 | 1 | 1 | 0 | 6 | 210 | 3 | 110 | 3 | 160 | 3 | 210 | 3 | 0 | 0 | 0 | 0
1030 | 12-1000-05 | 6 | 606 | 6 | 2 | 27 | 69 | 24.1 | 24.9 |  | 0 | 13920 | 4 | 23.48 | 0 | 88 | 0 | 9 | 5 | 600 | 5600 | 1979 | 0 | 22 | 0 | 1 | 1 | 2 | 0 | 0 | 210 | 3 | 110 | 2 | 160 | 2 | 210 | 3 | 22 | 3 | 11 | 0
1020 | 12-1000-06 | 6 | 603 | 6 | 2 | 27 | 69 | 23 | 24 |  | 0 | 13920 | 4 | 23.25 | 0 | 88 | 0 | 9 | 5 | 608 | 5608 | 1979 | 0 | 22 | 0 | 1 | 1 | 2 | 0 | 0 | 210 | 3 | 110 | 2 | 160 | 2 | 210 | 3 | 22 | 3 | 11 | 0
1027 | 12-1000-07 | 6 | 606 | 6 | 2 | 27 | 70 | 23 | 24 |  | 0 | 13920 | 4 | 23.5 | 0 | 77 | 0 | 9 | 5 | 600 | 5600 | 1979 | 0 | 22 | 0 | 1 | 1 | 2 | 0 | 0 | 210 | 3 | 110 | 2 | 160 | 2 | 210 | 3 | 22 | 3 | 11 | 0
1022 | 12-119-02 | 6 | 606 | 6 | 2 | 5 | 69 | 24.1 | 24.9 |  | 0 | 13920 | 4 | 23.48 | 0 | 88 | 0 | 9 | 5 | 600 | 5600 | 1985 | 0 | 22 | 0 | 1 | 1 | 2 | 11 | 0 | 210 | 3 | 110 | 2 | 160 | 2 | 210 | 3 | 22 | 3 | 0 | 0
1029 | 12-119-03 | 6 | 606 | 6 | 2 | 5 | 70 | 23 | 24 |  | 0 | 13920 | 4 | 23.5 | 0 | 77 | 0 | 9 | 5 | 600 | 5600 | 1985 | 0 | 22 | 0 | 1 | 1 | 2 | 11 | 0 | 210 | 3 | 110 | 2 | 160 | 2 | 210 | 3 | 22 | 3 | 0 | 0
1014 | 12-1505-01 | 6 | 603 | 6 | 2 | 143 | 69 | 23 | 24 |  | 0 | 13920 | 4 | 23.25 | 0 | 88 | 0 | 9 | 5 | 608 | 5608 | 1968 | 0 | 22 | 0 | 1 | 1 | 2 | 0 | 0 | 210 | 3 | 110 | 2 | 160 | 2 | 210 | 3 | 22 | 3 | 0 | 0
1015 | 12-515-02 | 6 | 606 | 6 | 2 | 5 | 69 | 24.1 | 24.9 |  | 0 | 13920 | 4 | 23.48 | 0 | 88 | 0 | 9 | 5 | 600 | 5600 | 1964 | 0 | 22 | 0 | 1 | 1 | 2 | 0 | 0 | 210 | 3 | 110 | 2 | 160 | 2 | 210 | 3 | 22 | 3 | 0 | 0
1024 | 12-532-01 | 6 | 606 | 6 | 2 | 5 | 69 | 24.1 | 24.9 |  | 0 | 13920 | 4 | 23.48 | 0 | 88 | 0 | 9 | 5 | 600 | 5600 | 1973 | 0 | 22 | 0 | 1 | 1 | 2 | 0 | 0 | 210 | 3 | 110 | 2 | 160 | 2 | 210 | 3 | 22 | 3 | 0 | 0
1023 | 12-532-02 | 6 | 606 | 6 | 2 | 5 | 70 | 23 | 24 |  | 0 | 13920 | 4 | 23.5 | 0 | 77 | 0 | 9 | 5 | 600 | 5600 | 1973 | 0 | 22 | 0 | 1 | 1 | 2 | 0 | 0 | 210 | 3 | 110 | 2 | 160 | 2 | 210 | 3 | 22 | 3 | 0 | 0
1019 | 12-726-03 | 6 | 606 | 6 | 2 | 27 | 69 | 24.1 | 24.9 |  | 0 | 13920 | 4 | 23.48 | 0 | 88 | 0 | 9 | 5 | 600 | 5600 | 1969 | 0 | 22 | 0 | 1 | 1 | 2 | 0 | 0 | 210 | 3 | 110 | 2 | 160 | 2 | 210 | 3 | 22 | 3 | 0 | 0
1028 | 12-726-04 | 6 | 603 | 6 | 2 | 27 | 69 | 23 | 24 |  | 0 | 13920 | 4 | 23.25 | 0 | 88 | 0 | 9 | 5 | 608 | 5608 | 1969 | 0 | 22 | 0 | 1 | 1 | 2 | 0 | 0 | 210 | 3 | 110 | 2 | 160 | 2 | 210 | 3 | 22 | 3 | 0 | 0
1025 | 12-726-05 | 6 | 606 | 6 | 2 | 27 | 70 | 23 | 24 |  | 0 | 13920 | 4 | 23.5 | 0 | 77 | 0 | 9 | 5 | 600 | 5600 | 1969 | 0 | 22 | 0 | 1 | 1 | 2 | 0 | 0 | 210 | 3 | 110 | 2 | 160 | 2 | 0 | 0 | 22 | 3 | 0 | 0
1017 | 12-753-03 | 6 | 606 | 6 | 2 | 27 | 69 | 24.1 | 24.9 |  | 0 | 13920 | 4 | 23.48 | 0 | 88 | 0 | 9 | 5 | 600 | 5600 | 1983 | 0 | 22 | 0 | 1 | 1 | 2 | 0 | 0 | 210 | 3 | 110 | 2 | 160 | 2 | 210 | 3 | 22 | 3 | 0 | 0
1021 | 12-753-04 | 6 | 603 | 6 | 2 | 27 | 69 | 23 | 24 |  | 0 | 13920 | 4 | 23.25 | 0 | 88 | 0 | 9 | 5 | 608 | 5608 | 1983 | 0 | 22 | 0 | 1 | 1 | 2 | 0 | 0 | 210 | 3 | 110 | 2 | 160 | 2 | 210 | 3 | 22 | 3 | 0 | 0
1026 | 12-753-05 | 6 | 606 | 6 | 2 | 27 | 70 | 23 | 24 |  | 0 | 13920 | 4 | 23.5 | 0 | 77 | 0 | 9 | 5 | 600 | 5600 | 1983 | 1989 | 22 | 0 | 1 | 1 | 2 | 0 | 0 | 210 | 3 | 110 | 2 | 160 | 2 | 210 | 3 | 22 | 3 | 0 | 0
1005 | 12-1293 | 6 | 606 | 6 | 2 | 1167 | 69.5 | 23.5 | 24.5 | 22.2 | 0 | 13920 | 4 | 23.5 | 0 | 86 | 0 | 9 | 5 | 600 | 5600 | 2006 | 0 | 22 | 3 | 1 | 1 | 2 | 11 | 0 | 210 | 3 | 110 | 2 | 160 | 2 | 210 | 3 | 0 | 0 | 0 | 0
1006 | 12-1293-01 | 9 | 601 | 6 | 2 | 1167 | 67 | 26.5 | 27 | 25.2 | 0 | 13920 | 4 | 23.5 | 0 | 86 | 0 | 9 | 5 |  | 5680 | 2006 | 0 | 22 | 3 | 1 | 1 | 2 | 11 | 0 | 210 | 3 | 110 | 2 | 160 | 2 | 210 | 3 | 0 | 0 | 0 | 0
1007 | 13-926-01 | 4 | 410 | 4 | 42 | 62 | 66 | 26.9 | 28 |  | 0 | 19620 | 4 | 23.5 | 0 | 160 | 0 | 9 | 3 | 0 | 5407 | 1993 | 0 | 32 | 3 | 2 | 2 | 2 | 15 | 12 | 210 | 3 | 110 | 3 | 160 | 3 | 210 | 3 | 0 | 0 | 0 | 5
1008 | 13-935-01 | 9 | 410 | 54 | 42 | 62 | 66 | 26.9 | 28 |  | 0 | 19620 | 4 | 23.5 | 0 | 160 | 0 | 9 | 3 |  |  | 1991 | 0 | 32 | 3 | 2 | 1 | 2 | 17 | 0 | 210 | 3 | 110 | 3 | 160 | 3 | 210 | 3 | 0 | 0 | 0 | 5
1003 | 11-1807-01 | 2 | 202 | 2 | 2 | 1209 | 66.7 | 26.5 | 27.3 | 25.2 | 0 | 18840 | 4 | 23.5 | 0 | 165 | 0 | 9 | 5 | 211 | 5211 | 2006 | 2016 | 32 | 3 | 2 | 2 | 2 | 13 | 12 | 210 | 3 | 110 | 3 | 160 | 3 | 210 | 3 | 0 | 0 | 0 | 0
1002 | 11-1807-01 | 2 | 202 | 2 | 2 | 143 | 66.7 | 26.5 | 27.3 | 25.2 | 0 | 18840 | 4 | 23.5 | 0 | 165 | 0 | 9 | 5 | 211 | 5211 | 2006 | 2016 | 32 | 3 | 2 | 2 | 2 | 13 | 12 | 210 | 3 | 110 | 3 | 160 | 3 | 210 | 3 | 0 | 0 | 0 | 0
998 | 15-1522-01 | 7 | 720 | 82 | 5 | 1209 | 65.5 | 26.9 | 27.1 |  | 0 | 12020 | 4 | 23.15 | 0 | 63 | 0 | 9 | 3 | 776 | 5700 | 2006 | 0 | 30 | 3 | 1 | 1 | 2 | 10 | 10 | 210 | 3 | 110 | 2 | 160 | 2 | 210 | 3 | 0 | 0 | 0 | 0
997 | 15-1525-01 | 7 | 745 | 67 | 5 | 1209 | 68.5 | 24.3 | 25.1 |  | 0 | 12020 | 4 | 23.4 | 0 | 46 | 0 | 9 | 7 | 768 | 5700 | 2006 | 0 | 24 | 2 | 1 | 1 | 1 | 6 | 6 | 210 | 2 | 110 | 2 | 160 | 2 | 210 | 2 | 0 | 0 | 0 | 0
1001 | 15-1548-02 | 7 | 732 | 76 | 32 | 1209 | 67 | 22.6 | 24 |  | 0 | 12020 | 4 | 22.75 | 0 | 38.5 | 0 | 9 | 7 | 762 | 5700 | 2006 | 0 | 27 | 2 | 1 | 1 | 1 | 6 | 6 | 210 | 2 | 110 | 2 | 160 | 2 | 210 | 2 | 0 | 0 | 0 | 0
999 | 15-1601-01 | 7 | 732 | 77 | 5 | 1209 | 65 | 23.2 | 24.6 |  | 0 | 12020 | 4 | 22.4 | 0 | 46 | 0 | 9 | 7 | 764 | 5700 | 2006 | 0 | 13 | 2 | 1 | 1 | 1 | 4 | 3 | 210 | 2 | 110 | 2 | 160 | 2 | 210 | 2 | 0 | 0 | 0 | 0
1000 | 15-1608-03 | 7 | 725 | 93 | 5 | 1209 | 66 | 26.1 | 27.8 |  | 0 | 12020 | 4 | 23.45 | 0 | 73.1 | 0 | 9 | 7 | 768 | 5700 | 2006 | 0 | 27 | 2 | 1 | 1 | 1 | 5 | 5 | 210 | 2 | 110 | 2 | 160 | 2 | 210 | 2 | 0 | 0 | 0 | 0
996 | 15-1614-01 | 7 | 735 | 89 | 2 | 1209 | 67 | 24.3 | 26.6 | 21.6 | 0 | 12020 | 4 | 23.4 | 0 | 63 | 0 | 9 | 7 | 768 | 5700 | 2005 | 2015 | 18 | 2 | 1 | 1 | 1 | 5 | 5 | 210 | 2 | 110 | 2 | 160 | 2 | 210 | 2 | 0 | 0 | 0 | 0
1004 | 19-1217 | 9 | 958 | 21 | 2 | 1167 | 73 | 19.4 | 21 |  | 0 | 12020 | 4 | 23.5 | 1 | 60 | 0 | 9 | 3 | 931 | 5330 | 2006 | 0 | 26 | 3 | 2 | 2 | 2 | 12 | 9 | 210 | 3 | 110 | 2 | 160 | 2 | 210 | 3 | 0 | 0 | 0 | 0
1009 | 15-1232-04 | 7 | 728 | 41 | 2 | 1167 | 67.5 | 25.2 | 26.5 | 23.9 | 0 | 12020 | 4 | 23.5 | 0 | 53.5 | 0 | 9 | 7 | 768 | 5700 | 2006 | 0 | 24 | 2 | 1 | 1 | 2 | 5 | 4 | 210 | 2 | 110 | 2 | 160 | 2 | 210 | 2 | 0 | 0 | 0 | 0
1010 | 15-1232-03 | 7 | 778 | 55 | 30 | 1167 | 66.4 | 26 | 27.6 | 24.7 | 0 | 12020 | 4 | 23.5 | 0 | 53.5 | 0 | 9 | 7 | 768 | 5700 | 2006 | 0 | 20 | 2 | 1 | 1 | 2 | 5 | 4 | 210 | 2 | 110 | 2 | 160 | 2 | 210 | 2 | 0 | 0 | 0 | 0
1011 | 23-925-01 | 9 | 997 | 37 | 2 | 62 | 60 | 30.1 | 34 |  | 0 | 23220 | 4 | 23.5 | 0 | 160.5 | 0 | 9 | 3 | 934 | 5917 | 1990 | 0 | 32 | 3 | 2 | 2 | 2 | 17 | 0 | 210 | 3 | 110 | 2 | 160 | 2 | 210 | 3 | 0 | 0 | 0 | 5
1031 | 12-1704-04 | 6 | 606 | 6 | 2 | 1209 | 69 | 23 | 24.6 |  | 0 | 13920 | 4 | 23.4 | 0 | 88 | 0 | 9 | 5 | 600 | 5600 | 2005 | 2008 | 22 | 3 | 1 | 1 | 2 | 11 | 0 | 210 | 3 | 110 | 2 | 160 | 2 | 210 | 3 | 0 | 0 | 0 | 0
1032 | 12-2123-02 | 6 | 610 | 6 | 2 | 22 | 71 | 21.6 | 23 |  | 0 | 12100 | 4 | 23.5 | 0 | 83 | 0 | 9 | 2 | 602 |  | 2005 | 0 | 22 | 3 | 1 | 1 | 2 | 11 | 0 | 210 | 3 | 160 | 3 | 160 | 3 | 210 | 3 | 0 | 0 | 0 | 0
1033 | 13-401-28 | 9 | 937 | 32 | 4 | 133 | 70 | 19.7 | 20.9 |  | 0 | 14620 | 4 | 22.73 | 0 | 0 | 0 | 9 | 6 | 942 | 5942 | 1964 | 1985 | 32 | 3 | 2 | 2 | 3 | 17 | 0 | 210 | 3 | 120 | 3 | 210 | 3 | 210 | 3 | 0 | 0 | 0 | 0
1034 | 15-1443-22 | 7 | 708 | 70 | 2 | 143 | 60 | 22 | 24.4 |  | 0 | 12020 | 4 | 21.1 | 0 | 73.1 | 62 | 9 | 7 | 730 | 5700 | 1972 | 0 | 24 | 0 | 1 | 1 | 2 | 0 | 8 | 210 | 3 | 110 | 3 | 160 | 3 | 210 | 3 | 0 | 0 | 0 | 0
1035 | 15-1556-50 | 7 | 765 | 99 | 2 | 143 | 58.6 | 26.1 | 28.9 |  | 0 | 12020 | 4 | 21.88 | 0 | 46 | 0 | 9 | 7 | 768 | 5700 | 1974 | 1996 | 24 | 2 | 1 | 1 | 1 | 6 | 6 | 210 | 2 | 110 | 2 | 160 | 2 | 210 | 2 | 0 | 0 | 0 | 0
1036 | 15-1280-01 | 7 | 758 | 13 | 2 | 1167 | 67 | 26.5 | 27 |  | 0 | 12020 | 4 | 23.5 | 0 | 72.3 | 0 | 9 | 7 | 0 | 5700 | 2006 | 0 | 24 | 2 | 1 | 1 | 2 | 5 | 4 | 210 | 2 | 110 | 2 | 160 | 2 | 210 | 2 | 0 | 0 | 0 | 0
1037 | 13-9744-01 | 9 | 930 | 32 | 2 | 1247 | 70 | 20 | 22 |  | 0 | 14620 | 4 | 23 | 0 | 36.8 | 0 | 9 | 5 | 942 | 5942 | 2006 | 0 | 32 | 3 | 2 | 2 | 2 | 17 | 0 | 210 | 3 | 120 | 3 | 210 | 3 | 210 | 3 | 0 | 0 | 0 | 0
1039 | 12-1302 | 6 | 606 | 6 | 2 | 108 | 70 | 23 | 24 |  | 0 | 13920 | 4 | 23.5 | 0 | 77 | 0 | 9 | 5 | 600 | 5600 | 2006 | 0 | 22 | 3 | 1 | 1 | 2 | 11 | 0 | 210 | 3 | 110 | 2 | 160 | 2 | 210 | 3 | 0 | 0 | 0 | 0
1042 | 12-9766 | 6 | 606 | 6 | 22 | 84 | 69.5 | 23.5 | 24.5 |  | 0 | 13920 | 4 | 23.5 | 0 | 88 | 0 | 9 | 5 | 600 | 5600 | 2006 | 0 | 22 | 3 | 1 | 1 | 2 | 11 | 0 | 210 | 3 | 110 | 2 | 160 | 2 | 210 | 3 | 0 | 0 | 0 | 0
1041 | 12-9767 | 6 | 603 | 6 | 22 | 84 | 70 | 23 | 24 |  | 0 | 13920 | 4 | 23.5 | 0 | 88 | 0 | 9 | 5 | 608 | 5608 | 2006 | 0 | 22 | 3 | 1 | 1 | 2 | 11 | 0 | 210 | 3 | 110 | 2 | 160 | 2 | 210 | 3 | 0 | 0 | 0 | 0
1043 | 13-1796 | 9 | 937 | 32 | 4 | 1276 | 69 | 24.3 | 25 |  | 0 | 25690 | 4 | 23.5 | 0 | 0 | 0 | 9 | 3 | 945 | 5946 | 2007 | 0 | 16 | 3 | 2 | 2 | 3 | 0 | 0 | 210 | 3 | 120 | 3 | 210 | 3 | 210 | 3 | 0 | 0 | 0 | 5
1038 | 13-9752 | 9 | 998 | 30 | 2 | 63 | 25 | 29.9 | 31.7 |  | 0 | 24260 | 4 | 14.17 | 0 | 0 | 0 | 9 | 3 | 0 | 5901 | 2006 | 0 | 30 | 3 | 2 | 2 | 2 | 15 | 0 | 210 | 3 | 110 | 3 | 160 | 3 | 210 | 3 | 0 | 0 | 0 | 5
1046 | 15-1226-02 | 7 | 732 | 76 | 30 | 1167 | 68 | 23.5 | 24.6 | 22.2 | 0 | 12020 | 4 | 23.15 | 0 | 38.1 | 0 | 9 | 7 | 762 | 5700 | 2007 | 0 | 27 | 2 | 1 | 1 | 1 | 6 | 6 | 210 | 2 | 110 | 2 | 160 | 2 | 210 | 2 | 0 | 0 | 0 | 0
1044 | 15-1556-51 | 7 | 763 | 99 | 2 | 143 | 56.9 | 27.8 | 30.6 |  | 0 | 12020 | 4 | 21.88 | 0 | 46 | 0 | 9 | 7 | 768 | 5700 | 1974 | 1996 | 24 | 0 | 1 | 1 | 1 | 6 | 6 | 210 | 2 | 110 | 2 | 160 | 2 | 160 | 2 | 0 | 0 | 0 | 0
1045 | 15-1597-50 | 7 | 721 | 62 | 2 | 143 | 50.4 | 35.7 | 39.6 |  | 0 | 12020 | 4 | 22.5 | 0 | 75.5 | 0 | 9 | 3 | 0 | 5780 | 1978 | 1995 | 24 | 0 | 1 | 1 | 2 | 10 | 10 | 210 | 2 | 110 | 2 | 160 | 2 | 210 | 2 | 0 | 0 | 0 | 0
1047 | 13-4117 | 9 | 930 | 32 | 4 | 133 | 72 | 19.4 | 20.6 | 19.2 | 0 | 19720 | 4 | 23.15 | 0 | 0 | 0 | 9 | 6 | 946 | 5927 | 2006 | 2018 | 32 | 3 | 2 | 2 | 3 | 17 | 0 | 210 | 3 | 120 | 3 | 210 | 3 | 210 | 3 | 0 | 0 | 0 | 5
1048 | 15-1519-02 | 7 | 762 | 12 | 2 | 1209 | 49 | 34.1 | 36.1 | 31.9 | 0 | 12020 | 4 | 21.27 | 0 | 75.7 | 0 | 9 | 3 | 769 | 5080 | 2007 | 0 | 40 | 2 | 1 | 1 | 2 | 10 | 10 | 210 | 3 | 110 | 3 | 160 | 3 | 210 | 2 | 0 | 0 | 0 | 0
1049 | 15-1519-02 | 7 | 762 | 12 | 2 | 143 | 49 | 34.1 | 36.1 | 31.9 | 0 | 12020 | 4 | 21.27 | 0 | 75.7 | 0 | 9 | 3 | 769 | 5080 | 2007 | 0 | 40 | 2 | 1 | 1 | 2 | 10 | 10 | 210 | 3 | 110 | 3 | 160 | 3 | 210 | 2 | 0 | 0 | 0 | 0
1050 | 13-2118-03 | 9 | 983 | 69 | 2 | 22 | 62 | 31.5 | 32 |  | 0 | 26220 | 4 | 23.5 | 0 | 0 | 0 | 9 | 3 | 0 | 5934 | 2006 | 0 | 32 | 3 | 2 | 1 | 2 | 17 | 0 | 210 | 3 | 110 | 3 | 160 | 3 | 210 | 3 | 0 | 0 | 0 | 5
1051 | 15-1519-02 | 7 | 762 | 12 | 2 | 1286 | 49 | 34.1 | 36.1 | 31.9 | 0 | 12020 | 4 | 21.27 | 0 | 75.7 | 0 | 9 | 3 | 769 | 5080 | 2007 | 0 | 40 | 2 | 1 | 1 | 2 | 10 | 10 | 210 | 3 | 110 | 3 | 160 | 3 | 210 | 2 | 0 | 0 | 0 | 0
1052 | 15-1519-02 | 7 | 762 | 12 | 2 | 1286 | 46 | 34.1 | 36.1 | 31.9 | 0 | 12020 | 4 | 20.53 | 0 | 75.7 | 0 | 9 | 3 | 769 | 5080 | 2005 | 2007 | 40 | 2 | 1 | 1 | 2 | 10 | 10 | 210 | 3 | 110 | 3 | 160 | 3 | 210 | 2 | 0 | 0 | 0 | 0
1053 | 15-1443-06 | 7 | 708 | 70 | 2 | 1286 | 66 | 24.3 | 27.7 | 22.1 | 0 | 12020 | 4 | 23.43 | 0 | 73.1 | 62 | 9 | 7 | 730 | 5700 | 2006 | 0 | 32 | 3 | 1 | 1 | 2 | 13 | 12 | 210 | 3 | 110 | 3 | 160 | 3 | 210 | 3 | 0 | 0 | 0 | 0
1054 | 15-1613-10 | 7 | 773 | 64 | 2 | 143 | 52 | 26.7 | 27.6 |  | 0 | 12020 | 4 | 19.9 | 0 | 72 | 0 | 9 | 3 | 0 | 5700 | 1987 | 1995 | 24 | 2 | 1 | 1 | 1 | 6 | 6 | 0 | 0 | 110 | 2 | 160 | 2 | 210 | 2 | 0 | 0 | 0 | 0
1055 | 13-4012-40 | 9 | 990 | 21 | 2 | 133 | 63 | 23.5 | 25 |  | 0 | 14620 | 4 | 22 | 1 | 0 | 0 | 9 | 3 | 921 | 5937 | 1985 | 0 | 32 | 3 | 2 | 2 | 3 | 12 | 9 | 210 | 3 | 110 | 2 | 160 | 2 | 210 | 3 | 0 | 0 | 0 | 0
1056 | 13-4085-01 | 9 | 930 | 32 | 2 | 133 | 48 | 18 | 19 |  | 0 | 14620 | 4 | 16.75 | 0 | 38 | 0 | 9 | 6 | 942 | 5942 | 2007 | 2007 | 32 | 3 | 2 | 2 | 3 | 17 | 0 | 210 | 3 | 120 | 3 | 210 | 3 | 210 | 3 | 0 | 0 | 0 | 0
1057 | ВПМ-770 | 9 | 363 | 39 | 2 | 1247 | 70 | 22.3 | 23.7 |  | 0 | 11420 | 4 | 23.43 | 1 | 41 | 0 | 9 | 3 | 304 | 5305 | 2003 | 0 | 28 | 3 | 2 | 2 | 2 | 10 | 8 | 210 | 3 | 110 | 3 | 160 | 3 | 210 | 3 | 0 | 0 | 0 | 0
1058 | 13-401-32 | 9 | 973 | 31 | 4 | 133 | 69 | 22.4 | 24 |  | 0 | 14620 | 4 | 23.25 | 0 | 0 | 0 | 9 | 6 | 968 | 5943 | 1980 | 1985 | 32 | 3 | 1 | 1 | 2 | 17 | 0 | 210 | 3 | 110 | 3 | 160 | 3 | 210 | 3 | 0 | 0 | 0 | 0
1059 | 917Р | 7 | 758 | 11 | 25 | 6712 | 42.5 | 25.2 | 26.8 |  | 0 | 12020 | 4 | 17.33 | 0 | 55.8 | 0 | 9 | 7 |  | 5080 | 1995 | 0 | 24 | 2 | 1 | 1 | 1 | 6 | 6 | 210 | 2 | 110 | 2 | 160 | 2 | 210 | 2 | 0 | 0 | 0 | 0
1060 | 15-1613-04 | 7 | 743 | 40 | 2 | 1209 | 62.1 | 23.3 | 24.7 |  | 0 | 12020 | 4 | 21.7 | 0 | 54.5 | 0 | 9 | 7 | 768 | 5700 | 2006 | 0 | 24 | 2 | 1 | 1 | 1 | 6 | 6 | 210 | 2 | 110 | 2 | 160 | 2 | 210 | 2 | 0 | 0 | 0 | 0
1061 | 13-4012-32 | 9 | 973 | 31 | 4 | 133 | 70 | 22.4 | 24 |  | 0 | 14620 | 4 | 23.5 | 0 | 0 | 0 | 9 | 6 | 968 | 5943 | 1985 | 0 | 32 | 3 | 1 | 1 | 2 | 17 | 0 | 210 | 3 | 110 | 3 | 160 | 3 | 210 | 3 | 0 | 0 | 0 | 0
1062 | 15-1547-03 | 7 | 708 | 70 | 2 | 1286 | 66 | 25.8 | 28 | 22.5 | 0 | 12020 | 4 | 23.5 | 0 | 85.6 | 66 | 9 | 5 | 732 | 5700 | 2006 | 2015 | 32 | 3 | 1 | 1 | 2 | 13 | 12 | 210 | 3 | 110 | 3 | 160 | 3 | 210 | 3 | 0 | 0 | 0 | 0
1063 | 13-Н003 | 9 | 928 | 38 | 2 | 5 | 40 | 20.5 | 23.2 |  | 0 | 13920 | 4 | 15.8 | 0 | 0 | 0 | 9 | 6 | 920 | 0 | 1968 | 1984 | 22 | 0 | 1 | 1 | 0 | 0 | 0 | 0 | 0 | 110 | 3 | 0 | 0 | 0 | 0 | 0 | 0 | 0 | 0
1064 | 13-Н003 | 9 | 928 | 38 | 2 | 27 | 40 | 20.5 | 23.2 |  | 0 | 13920 | 4 | 15.8 | 0 | 0 | 0 | 9 | 6 | 920 | 0 | 1968 | 1984 | 22 | 0 | 1 | 1 | 0 | 0 | 0 | 0 | 0 | 110 | 3 | 0 | 0 | 0 | 0 | 0 | 0 | 0 | 0
1065 | 13-Н003 | 9 | 928 | 38 | 2 | 143 | 40 | 20.5 | 23.2 |  | 0 | 13920 | 4 | 15.8 | 0 | 0 | 0 | 9 | 6 | 920 | 0 | 1968 | 1984 | 22 | 0 | 1 | 1 | 0 | 0 | 0 | 0 | 0 | 110 | 3 | 0 | 0 | 0 | 0 | 0 | 0 | 0 | 0
1066 | 13-Н002 | 9 | 928 | 38 | 2 | 5 | 40 | 23.5 | 24.9 |  | 0 | 13920 | 4 | 16.23 | 0 | 0 | 0 | 9 | 5 | 920 |  | 1964 | 1984 | 22 | 0 | 1 | 1 | 0 | 0 | 0 | 0 | 0 | 110 | 3 | 0 | 0 | 0 | 0 | 0 | 0 | 0 | 0
1067 | 13-Н002 | 9 | 928 | 38 | 2 | 27 | 40 | 23.5 | 24.9 |  | 0 | 13920 | 4 | 16.23 | 0 | 0 | 0 | 9 | 5 | 920 |  | 1964 | 1984 | 22 | 0 | 1 | 1 | 0 | 0 | 0 | 0 | 0 | 110 | 3 | 0 | 0 | 0 | 0 | 0 | 0 | 0 | 0
1068 | 13-Н002 | 9 | 928 | 38 | 2 | 143 | 40 | 23.5 | 24.9 |  | 0 | 13920 | 4 | 16.23 | 0 | 0 | 0 | 9 | 5 | 920 |  | 1964 | 1984 | 22 | 0 | 1 | 1 | 0 | 0 | 0 | 0 | 0 | 110 | 3 | 0 | 0 | 0 | 0 | 0 | 0 | 0 | 0
1069 | 13-9744-02 | 9 | 412 | 72 | 2 | 1247 | 67 | 25.3 | 26.8 |  | 0 | 14620 | 4 | 23.45 | 0 | 40 | 0 | 9 | 3 | 942 | 5406 | 2007 | 0 | 32 | 3 | 2 | 2 | 2 | 15 | 0 | 210 | 3 | 110 | 3 | 160 | 3 | 210 | 3 | 0 | 0 | 0 | 0
1073 | 11-1709 | 9 | 914 | 26 | 2 | 1276 | 51 | 40.7 | 43 |  | 0 | 25620 | 4 | 23.5 | 0 | 250 | 0 | 9 | 3 | 924 | 5925 | 2005 | 0 | 32 | 3 | 2 | 2 | 2 | 13 | 12 | 210 | 3 | 110 | 3 | 160 | 3 | 210 | 3 | 0 | 0 | 0 | 5
1072 | 11-1807-01 | 2 | 202 | 2 | 2 | 1276 | 66.7 | 26.5 | 27.3 | 25.2 | 0 | 18840 | 4 | 23.5 | 0 | 165 | 0 | 9 | 5 | 211 | 5211 | 2007 | 2016 | 32 | 3 | 2 | 2 | 2 | 13 | 12 | 210 | 3 | 110 | 3 | 160 | 3 | 210 | 3 | 0 | 0 | 0 | 0
1074 | 13-926 | 4 | 406 | 4 | 2 | 62 | 68 | 25.2 | 26 |  | 0 | 19590 | 4 | 23.5 | 0 | 54 | 0 | 9 | 5 | 0 | 5407 | 2007 | 0 | 32 | 3 | 2 | 2 | 2 | 15 | 12 | 210 | 3 | 110 | 3 | 160 | 3 | 210 | 3 | 0 | 0 | 0 | 5
1070 | 14-Т116 | 9 | 372 | 32 | 2 | 23 | 55 | 28.4 | 30 |  | 0 | 19470 | 4 | 21.25 | 0 | 0 | 0 | 9 | 3 | 3903 | 0 | 1964 | 1980 | 35 | 3 | 3 | 3 | 0 | 12 | 12 | 0 | 0 | 0 | 0 | 0 | 0 | 0 | 0 | 0 | 0 | 0 | 5
1071 | 14-Т116 | 9 | 372 | 32 | 2 | 23 | 55 | 28.4 | 30 |  | 0 | 19470 | 4 | 21.25 | 0 | 0 | 0 | 9 | 3 | 3904 | 0 | 1974 | 1980 | 35 | 3 | 3 | 3 | 0 | 12 | 12 | 0 | 0 | 0 | 0 | 0 | 0 | 0 | 0 | 0 | 0 | 0 | 5
1077 | 13-1167 | 9 | 988 | 44 | 2 | 1169 | 69 | 24.2 | 25 |  | 0 | 19590 | 4 | 23.5 | 0 | 0 | 0 | 9 | 3 | 0 | 5941 | 2007 | 0 | 32 | 3 | 2 | 1 | 2 | 17 | 0 | 210 | 3 | 110 | 3 | 160 | 3 | 210 | 3 | 0 | 0 | 0 | 5
1076 | 15-1226-03 | 7 | 734 | 76 | 30 | 1167 | 68 | 23.9 | 24.6 |  | 0 | 12020 | 4 | 23.15 | 0 | 38.1 | 0 | 9 | 7 | 762 | 5700 | 1997 | 2003 | 18 | 2 | 1 | 1 | 1 | 6 | 6 | 210 | 2 | 110 | 2 | 160 | 2 | 210 | 2 | 0 | 0 | 0 | 0
1075 | 19-3116-04 | 9 | 955 | 23 | 2 | 9 | 71 | 21.6 | 23 |  | 0 | 13870 | 4 | 23.5 | 1 | 80 | 0 | 9 | 3 | 0 | 5905 | 2007 | 0 | 26 | 2 | 1 | 1 | 2 | 10 | 8 | 210 | 3 | 110 | 2 | 160 | 2 | 210 | 3 | 0 | 0 | 0 | 0
1080 | 14-Т112 | 9 | 372 | 32 | 2 | 23 | 100 | 58.7 | 62.8 |  | 0 | 24250 | 8 | 20.35 | 0 | 0 | 0 | 5 | 5 | 3908 | 0 | 1973 | 1974 | 35 | 3 | 3 | 3 | 0 | 12 | 12 | 0 | 0 | 0 | 0 | 0 | 0 | 0 | 0 | 0 | 0 | 0 | 0
1079 | 15-021-02 | 7 | 708 | 101 | 2 | 84 | 66 | 25.7 | 27.3 |  | 0 | 12020 | 4 | 23.32 | 0 | 72.4 | 72 | 9 | 7 | 0 | 5700 | 2007 | 2007 | 24 | 2 | 1 | 1 | 1 | 6 | 6 | 210 | 3 | 110 | 3 | 160 | 3 | 210 | 3 | 0 | 0 | 0 | 0
1078 | 15-1443-14 | 7 | 721 | 53 | 2 | 1209 | 66 | 24.8 | 26.5 | 22.5 | 0 | 12020 | 4 | 23.13 | 0 | 73.1 | 0 | 9 | 7 | 768 | 5700 | 2007 | 2007 | 24 | 2 | 1 | 1 | 2 | 5 | 4 | 210 | 2 | 110 | 2 | 160 | 2 | 210 | 2 | 0 | 0 | 0 | 0
1100 | 11-217-13 | 8 | 809 | 50 | 2 | 22 | 63 | 27.2 | 29.4 |  | 0 | 14730 | 4 | 23.1 | 0 | 81 | 0 | 9 | 5 |  | 5950 | 1985 | 1991 | 32 | 0 | 2 | 2 | 2 | 16 | 0 | 0 | 0 | 110 | 3 | 160 | 3 | 0 | 0 | 0 | 0 | 0 | 0
1099 | 11-270-13 | 8 | 809 | 50 | 2 | 22 | 63.8 | 27.9 | 30.1 |  | 0 | 14730 | 4 | 23.48 | 0 | 83 | 0 | 9 | 5 | 804 | 5950 | 1985 | 0 | 32 | 2 | 2 | 2 | 2 | 16 | 0 | 210 | 3 | 110 | 3 | 160 | 3 | 0 | 0 | 0 | 0 | 0 | 0
1098 | 11-274-13 | 8 | 809 | 50 | 2 | 22 | 54 | 37.9 | 40 |  | 0 | 14730 | 4 | 23.5 | 0 | 82 | 0 | 9 | 5 |  | 5950 | 1989 | 0 | 32 | 2 | 2 | 2 | 2 | 16 | 0 | 210 | 3 | 110 | 3 | 160 | 3 | 0 | 0 | 0 | 0 | 0 | 0
1097 | 11-276-13 | 8 | 809 | 50 | 2 | 22 | 63 | 28.8 | 31 |  | 0 | 15360 | 4 | 23.5 | 1 | 83 | 0 | 9 | 5 |  | 5951 | 1990 | 1993 | 32 | 0 | 2 | 2 | 2 | 16 | 0 | 0 | 0 | 110 | 3 | 160 | 3 | 0 | 0 | 0 | 0 | 0 | 0
1101 | 11-280-13 | 8 | 809 | 50 | 2 | 22 | 63 | 28.8 | 31 |  | 0 | 16970 | 4 | 23.5 | 0 | 95 | 0 | 9 | 5 |  | 5952 | 1991 | 0 | 32 | 2 | 2 | 2 | 2 | 16 | 0 | 210 | 3 | 110 | 3 | 160 | 3 | 0 | 0 | 0 | 0 | 0 | 0
1096 | 11-286-13 | 8 | 809 | 50 | 2 | 22 | 62 | 29.8 | 32 |  | 0 | 17670 | 4 | 23.5 | 1 | 95 | 0 | 9 | 5 |  | 5953 | 1993 | 0 | 32 | 2 | 2 | 2 | 2 | 16 | 0 | 210 | 3 | 110 | 3 | 160 | 3 | 0 | 0 | 0 | 0 | 0 | 0
1092 | 13-479-02 | 9 | 991 | 30 | 2 | 93 | 20 | 32.6 | 34.6 |  | 0 | 21660 | 4 | 13.65 | 0 | 0 | 0 | 9 | 3 | 929 | 0 | 1970 | 0 | 30 | 0 | 2 | 2 | 0 | 0 | 0 | 210 | 3 | 110 | 3 | 160 | 3 | 210 | 3 | 0 | 0 | 0 | 5
1093 | 13-479-02 | 9 | 991 | 30 | 2 | 133 | 20 | 32.6 | 34.6 |  | 0 | 21660 | 4 | 13.65 | 0 | 0 | 0 | 9 | 3 | 929 | 0 | 1970 | 0 | 30 | 0 | 2 | 2 | 0 | 0 | 0 | 210 | 3 | 110 | 3 | 160 | 3 | 210 | 3 | 0 | 0 | 0 | 5
1084 | 14-Т001 | 9 | 376 | 32 | 2 | 6727 | 500 | 220.1 | 234.4 |  | 0 | 65430 | 32 | 22.95 | 1 | 0 | 0 | 8 | 3 | 3998 | 0 | 1977 | 1980 | 35 | 3 | 3 | 3 | 3 | 9 | 9 | 0 | 0 | 0 | 0 | 0 | 0 | 0 | 0 | 0 | 0 | 0 | 5
1083 | 14-Т003 | 9 | 376 | 32 | 2 | 23 | 400 | 194.2 | 208.2 |  | 0 | 58020 | 28 | 21.72 | 1 | 0 | 0 | 8 | 3 | 3996 | 0 | 1972 | 1981 | 35 | 3 | 3 | 3 | 3 | 9 | 9 | 0 | 0 | 0 | 0 | 0 | 0 | 0 | 0 | 0 | 0 | 0 | 5
1086 | 14-Т006 | 9 | 376 | 32 | 2 | 6727 | 300 | 154 | 166 |  | 0 | 48260 | 20 | 23.3 | 1 | 0 | 0 | 8 | 6 | 3994 | 0 | 1982 | 1984 | 35 | 3 | 3 | 3 | 3 | 9 | 9 | 0 | 0 | 0 | 0 | 0 | 0 | 0 | 0 | 0 | 0 | 0 | 5
1085 | 14-Т102 | 9 | 372 | 32 | 2 | 23 | 200 | 120.1 | 128 |  | 0 | 38430 | 16 | 20.5 | 1 | 0 | 0 | 9 | 3 | 3927 | 0 | 1974 | 1979 | 35 | 3 | 3 | 3 | 0 | 12 | 12 | 0 | 0 | 0 | 0 | 0 | 0 | 0 | 0 | 0 | 0 | 0 | 5
1082 | 14-Т108 | 9 | 372 | 32 | 2 | 23 | 140 | 108.1 | 114.4 |  | 0 | 30800 | 12 | 21.2 | 1 | 0 | 0 | 1 | 3 | 3918 | 0 | 1967 | 1969 | 35 | 3 | 3 | 3 | 3 | 12 | 12 | 0 | 0 | 0 | 0 | 0 | 0 | 0 | 0 | 0 | 0 | 0 | 0
1088 | 14-Т201 | 9 | 374 | 32 | 2 | 23 | 120 | 52 | 56.4 |  | 0 | 24950 | 8 | 22.05 | 1 | 0 | 0 | 9 | 3 | 3947 | 0 | 1970 | 1972 | 35 | 3 | 3 | 3 | 3 | 12 | 12 | 0 | 0 | 0 | 0 | 0 | 0 | 0 | 0 | 0 | 0 | 0 | 5
1081 | 14-Т301 | 9 | 370 | 32 | 2 | 23 | 110 | 54.1 | 56.8 |  | 0 | 22080 | 8 | 20.85 | 0 | 0 | 0 | 5 | 5 | 3934 | 0 | 1969 | 1972 | 35 | 3 | 3 | 3 | 3 | 12 | 12 | 0 | 0 | 0 | 0 | 0 | 0 | 0 | 0 | 0 | 0 | 0 | 0
1087 | 14-Т302 | 9 | 370 | 32 | 2 | 133 | 64 | 27.9 | 30 |  | 0 | 25220 | 4 | 23.5 | 0 | 0 | 0 | 9 | 3 | 3931 |  | 1978 | 1982 | 35 | 3 | 3 | 3 | 3 | 12 | 12 | 0 | 0 | 0 | 0 | 0 | 0 | 0 | 0 | 0 | 0 | 0 | 5
1089 | 15-1443 | 7 | 708 | 70 | 2 | 143 | 60 | 22.5 | 24 | 19.9 | 0 | 12020 | 4 | 21 | 0 | 73.1 | 53а | 9 | 7 | 730 | 5700 | 1971 | 1974 | 32 | 3 | 1 | 1 | 2 | 0 | 8 | 210 | 3 | 110 | 3 | 160 | 3 | 210 | 3 | 16 | 3 | 12 | 0
1090 | 15-1443 | 7 | 708 | 70 | 2 | 143 | 60 | 22.5 | 24 | 19.9 | 0 | 12020 | 4 | 21 | 0 | 73.1 | 62 | 9 | 7 | 730 | 5700 | 1974 | 1984 | 32 | 3 | 1 | 1 | 2 | 0 | 8 | 210 | 3 | 110 | 3 | 160 | 3 | 210 | 3 | 16 | 3 | 12 | 0
1094 | 19-9741 | 9 | 956 | 97 | 2 | 1167 | 72 | 21 | 22 |  | 0 | 12920 | 4 | 23.5 | 1 | 74 | 0 | 9 | 3 | 0 | 5904 | 2006 | 0 | 24 | 3 | 1 | 1 | 2 | 12 | 0 | 210 | 3 | 110 | 2 | 160 | 2 | 210 | 3 | 0 | 0 | 0 | 0
1095 | 23-469-08 | 9 | 923 | 30 | 2 | 133 | 22 | 37.2 | 38 |  | 0 | 25220 | 4 | 15 | 0 | 0 | 0 | 9 | 3 | 935 | 5101 | 1970 | 0 | 30 | 3 | 2 | 2 | 2 | 15 | 0 | 210 | 3 | 110 | 3 | 160 | 3 | 210 | 3 | 0 | 0 | 0 | 5
1102 | 11-1804 | 9 | 923 | 30 | 2 | 1209 | 25 | 38.8 | 41.2 |  | 0 | 24620 | 4 | 16.55 | 0 | 137 | 0 | 9 | 3 | 926 | 5102 | 2007 | 0 | 30 | 3 | 2 | 2 | 2 | 15 | 0 | 210 | 3 | 110 | 3 | 160 | 3 | 210 | 3 | 0 | 0 | 0 | 5
1104 | 15-1754 | 7 | 708 | 70 | 2 | 1209 | 68.5 | 24.2 | 25.5 | 22 | 0 | 12020 | 4 | 23.5 | 0 | 79.2 | 100 | 9 | 7 | 748 | 5700 | 2007 | 2015 | 32 | 3 | 1 | 1 | 2 | 13 | 12 | 210 | 3 | 110 | 3 | 160 | 3 | 210 | 3 | 0 | 0 | 0 | 0
1103 | 15-1755 | 7 | 708 | 70 | 2 | 1209 | 68 | 25 | 26 | 22.7 | 0 | 12020 | 4 | 23.5 | 0 | 86.5 | 101 | 9 | 5 | 732 | 5700 | 2007 | 2015 | 32 | 3 | 1 | 1 | 2 | 13 | 12 | 210 | 3 | 110 | 3 | 160 | 3 | 210 | 3 | 0 | 0 | 0 | 0
1108 | 11-1804 | 9 | 923 | 30 | 2 | 143 | 25 | 38.8 | 41.2 |  | 0 | 24620 | 4 | 16.55 | 0 | 137 | 0 | 9 | 3 | 926 | 5102 | 2007 | 0 | 30 | 3 | 2 | 2 | 2 | 15 | 0 | 210 | 3 | 110 | 3 | 160 | 3 | 210 | 3 | 0 | 0 | 0 | 5
1105 | 12-9765 | 9 | 612 | 49 | 2 | 1169 | 65 | 28 | 29 |  | 0 | 17040 | 4 | 23.5 | 0 | 90 | 0 | 9 | 3 | 0 | 5681 | 2006 | 0 | 26 | 2 | 1 | 1 | 2 | 10 | 10 | 210 | 3 | 110 | 2 | 160 | 2 | 210 | 3 | 0 | 0 | 0 | 0
1106 | 13-401-36 | 9 | 417 | 56 | 2 | 133 | 66 | 25.2 | 26 |  | 0 | 14620 | 4 | 23 | 0 | 36 | 0 | 9 | 6 | 0 | 5947 | 1964 | 1985 | 32 | 3 | 2 | 2 | 2 | 15 | 12 | 210 | 3 | 110 | 3 | 160 | 3 | 210 | 3 | 15 | 3 | 12 | 0
1107 | 13-479-04 | 9 | 924 | 30 | 2 | 133 | 20 | 23.6 | 24.6 |  | 0 | 21660 | 4 | 11.5 | 0 | 0 | 0 | 9 | 3 | 0 | 0 | 1970 | 0 | 30 | 0 | 2 | 2 | 0 | 0 | 0 | 210 | 3 | 110 | 3 | 160 | 3 | 210 | 3 | 0 | 0 | 0 | 5
1109 | 11-217-13 | 8 | 809 | 50 | 2 | 6714 | 63 | 27.2 | 29.4 |  | 0 | 14730 | 4 | 23.1 | 0 | 81 | 0 | 9 | 5 |  | 5950 | 1985 | 0 | 32 | 2 | 2 | 2 | 2 | 16 | 0 | 210 | 3 | 110 | 3 | 160 | 3 | 0 | 0 | 0 | 0 | 0 | 0
1112 | 12-9765 | 9 | 612 | 49 | 2 | 27 | 65 | 28 | 29 |  | 0 | 17040 | 4 | 23.5 | 0 | 90 | 0 | 9 | 3 | 0 | 5681 | 2007 | 0 | 26 | 2 | 1 | 1 | 2 | 10 | 10 | 210 | 3 | 110 | 2 | 160 | 2 | 210 | 3 | 0 | 0 | 0 | 0
1110 | 12-9780 | 6 | 606 | 6 | 2 | 68 | 70 | 23 | 24 |  | 0 | 13920 | 4 | 23.5 | 0 | 85 | 0 | 9 | 3 | 600 | 5600 | 2007 | 0 | 22 | 3 | 1 | 1 | 2 | 11 | 0 | 210 | 3 | 110 | 2 | 160 | 2 | 210 | 3 | 0 | 0 | 0 | 0
1114 | 15-150-05 | 7 | 758 | 78 | 2 | 5 | 65 | 28 | 29 | 26.5 | 0 | 12020 | 4 | 23.5 | 0 | 85.6 | 0 | 9 | 3 | 766 | 5700 | 2007 | 0 | 24 | 2 | 1 | 1 | 1 | 6 | 6 | 210 | 2 | 110 | 2 | 160 | 2 | 210 | 2 | 0 | 0 | 0 | 0
1113 | 15-5103-07 | 7 | 710 | 70 | 2 | 5 | 66 | 26.4 | 28 | 23.8 | 0 | 12020 | 4 | 23.5 | 0 | 85.6 | 106 | 9 | 5 | 732 | 5700 | 2007 | 0 | 32 | 3 | 1 | 1 | 2 | 13 | 12 | 210 | 3 | 160 | 3 | 160 | 3 | 210 | 3 | 0 | 0 | 0 | 0
1111 | 15-5103-06 | 7 | 710 | 70 | 2 | 5 | 66 | 26.4 | 28 | 23.8 | 0 | 12020 | 4 | 23.5 | 0 | 85.7 | 105 | 9 | 5 |  | 5700 | 2007 | 0 | 32 | 3 | 1 | 1 | 2 | 13 | 12 | 210 | 3 | 160 | 3 | 160 | 3 | 210 | 3 | 0 | 0 | 0 | 0
1115 | 13-401-М6 | 4 | 415 | 4 | 2 | 133 | 70 | 21.2 | 22.5 |  | 0 | 14620 | 4 | 23.13 | 0 | 36.8 | 0 | 9 | 3 | 404 | 5404 | 1964 | 1985 | 32 | 0 | 2 | 2 | 3 | 15 | 12 | 0 | 3 | 110 | 3 | 160 | 3 | 210 | 3 | 15 | 3 | 12 | 0
1116 | 11-217-13 | 8 | 809 | 50 | 2 | 6714 | 63 | 27.2 | 29.4 |  | 0 | 14730 | 4 | 23.1 | 0 | 81 | 0 | 9 | 5 |  | 5950 | 1973 | 1984 | 32 | 0 | 2 | 2 | 2 | 16 | 0 | 0 | 0 | 110 | 3 | 160 | 3 | 0 | 0 | 0 | 0 | 0 | 0
1117 | 11-217-13 | 8 | 809 | 50 | 2 | 22 | 63 | 27.2 | 29.4 |  | 0 | 14730 | 4 | 23.1 | 0 | 81 | 0 | 9 | 5 |  | 5950 | 1976 | 1984 | 32 | 0 | 2 | 2 | 2 | 16 | 0 | 0 | 0 | 110 | 3 | 160 | 3 | 0 | 0 | 0 | 0 | 0 | 0
1119 | 13-1172 | 9 | 930 | 32 | 4 | 1169 | 72 | 21.5 | 22 |  | 0 | 19590 | 4 | 23.5 | 0 | 0 | 0 | 9 | 3 | 946 | 5927 | 2007 | 0 | 32 | 3 | 2 | 2 | 2 | 17 | 0 | 210 | 3 | 120 | 3 | 210 | 3 | 210 | 3 | 0 | 0 | 0 | 5
1118 | 19-1241 | 9 | 919 | 36 | 2 | 1167 | 69 | 24 | 25 |  | 0 | 12000 | 4 | 23.5 | 1 | 45 | 0 | 9 | 5 | 912 | 5912 | 2007 | 0 | 15 | 2 | 1 | 1 | 2 | 4 | 4 | 210 | 3 | 110 | 2 | 160 | 2 | 210 | 3 | 8 | 2 | 4 | 0
1122 | 12-7023-02 | 6 | 606 | 6 | 2 | 27 | 70.3 | 22.7 | 23.7 |  | 0 | 13920 | 4 | 23.5 | 0 | 90 | 0 | 9 | 5 | 600 | 5600 | 2007 | 0 | 22 | 3 | 1 | 1 | 2 | 11 | 0 | 210 | 3 | 160 | 3 | 160 | 3 | 0 | 0 | 0 | 0 | 0 | 0
1120 | 13-1796-04 | 9 | 930 | 32 | 4 | 1209 | 70 | 23.1 | 24 |  | 0 | 25690 | 4 | 23.5 | 0 | 0 | 0 | 9 | 3 | 945 | 5946 | 2008 | 0 | 32 | 3 | 2 | 2 | 3 | 17 | 0 | 210 | 3 | 120 | 3 | 210 | 3 | 0 | 0 | 0 | 0 | 0 | 5
1121 | 13-1796-04 | 9 | 930 | 32 | 4 | 143 | 70 | 23.1 | 24 |  | 0 | 25690 | 4 | 23.5 | 0 | 0 | 0 | 9 | 3 | 945 | 5946 | 2008 | 0 | 32 | 3 | 2 | 2 | 3 | 17 | 0 | 210 | 3 | 120 | 3 | 210 | 3 | 0 | 0 | 0 | 0 | 0 | 5
1124 | 13-9015 | 9 | 930 | 32 | 4 | 179 | 72 | 21 | 22 |  | 0 | 14620 | 4 | 23.5 | 0 | 0 | 0 | 9 | 6 | 942 | 5942 | 2003 | 2008 | 32 | 3 | 2 | 2 | 3 | 17 | 0 | 210 | 3 | 120 | 3 | 210 | 3 | 210 | 3 | 0 | 0 | 0 | 0
1123 | 15-1487-20 | 7 | 749 | 55 | 5 | 143 | 68 | 22 | 24.8 |  | 0 | 12020 | 4 | 23.2 | 0 | 54.5 | 0 | 9 | 7 | 768 | 5700 | 1984 | 1995 | 20 | 2 | 1 | 1 | 1 | 5 | 5 | 210 | 2 | 110 | 2 | 160 | 2 | 210 | 2 | 0 | 0 | 0 | 0
1125 | 15-157-20 | 7 | 763 | 99 | 2 | 5 | 65.6 | 26.9 | 28.4 |  | 0 | 12020 | 4 | 23.5 | 0 | 39 | 0 | 9 | 7 | 0 | 5700 | 2005 | 2008 | 24 | 2 | 1 | 1 | 1 | 6 | 6 | 210 | 2 | 110 | 2 | 160 | 2 | 0 | 0 | 0 | 0 | 0 | 0
1126 | 11-1807-02 | 2 | 212 | 2 | 2 | 1209 | 59 | 34 | 35 | 32.7 | 0 | 19840 | 4 | 23.5 | 0 | 156 | 0 | 9 | 5 |  | 5212 | 2007 | 0 | 32 | 3 | 2 | 2 | 2 | 13 | 12 | 210 | 3 | 110 | 3 | 160 | 3 | 210 | 3 | 0 | 0 | 0 | 0
1127 | 17-494-01 | 9 | 985 | 54 | 2 | 133 | 60 | 25.2 | 26.8 |  | 0 | 14620 | 4 | 21.7 | 0 | 100 | 0 | 9 | 3 | 927 | 0 | 1978 | 0 | 30 | 0 | 0 | 1 | 2 | 5 | 5 | 0 | 0 | 110 | 3 | 160 | 3 | 0 | 0 | 0 | 0 | 0 | 0
1128 | 903Ц | 9 | 941 | 32 | 2 | 6712 | 68 | 24.3 | 25.7 |  | 0 | 19620 | 4 | 23.43 | 0 | 0 | 0 | 9 | 6 | 946 | 5927 | 1990 | 1992 | 32 | 3 | 2 | 2 | 3 | 17 | 0 | 210 | 3 | 120 | 3 | 210 | 3 | 210 | 3 | 0 | 0 | 0 | 5
1136 | 11-9769 | 2 | 203 | 2 | 2 | 1264 | 65 | 28.3 | 28.7 |  | 0 | 16970 | 4 | 23.43 | 0 | 139 | 0 | 9 | 5 | 208 | 5206 | 2006 | 0 | 32 | 3 | 2 | 2 | 2 | 13 | 12 | 210 | 3 | 110 | 3 | 160 | 3 | 210 | 3 | 0 | 0 | 0 | 0
1133 | 12-9768 | 6 | 606 | 6 | 22 | 1264 | 70 | 23.3 | 24 |  | 0 | 13920 | 4 | 23.5 | 0 | 78 | 0 | 9 | 5 | 600 | 5600 | 2006 | 0 | 22 | 3 | 1 | 1 | 2 | 11 | 0 | 210 | 3 | 110 | 2 | 160 | 2 | 210 | 3 | 0 | 0 | 0 | 0
1132 | 13-401-42 | 9 | 973 | 31 | 2 | 133 | 66 | 26 | 27 |  | 0 | 14620 | 4 | 23.25 | 0 | 0 | 0 | 9 | 6 | 968 | 5943 | 1978 | 1985 | 32 | 0 | 1 | 1 | 2 | 17 | 0 | 0 | 0 | 110 | 3 | 160 | 3 | 210 | 3 | 0 | 0 | 0 | 0
1135 | 13-401-43 | 9 | 987 | 6 | 2 | 133 | 65.5 | 24.7 | 25.5 |  | 0 | 14620 | 4 | 22.75 | 0 | 0 | 0 | 9 | 5 | 965 | 5965 | 1964 | 1985 | 32 | 0 | 1 | 1 | 2 | 0 | 8 | 0 | 0 | 110 | 2 | 160 | 2 | 160 | 2 | 0 | 2 | 0 | 0
1130 | 13-4012-42 | 9 | 973 | 31 | 2 | 133 | 66 | 27 | 28 |  | 0 | 14620 | 4 | 23.5 | 0 | 0 | 0 | 9 | 6 | 968 | 5943 | 1985 | 0 | 32 | 3 | 1 | 1 | 2 | 17 | 0 | 210 | 3 | 110 | 3 | 160 | 3 | 210 | 3 | 0 | 0 | 0 | 0
1134 | 19-3018 | 9 | 920 | 21 | 2 | 9 | 73 | 19.7 | 20.9 |  | 0 | 12020 | 4 | 23.48 | 1 | 62 | 0 | 9 | 5 | 931 | 5330 | 2007 | 0 | 26 | 3 | 2 | 2 | 2 | 12 | 9 | 210 | 3 | 110 | 2 | 160 | 2 | 210 | 3 | 0 | 0 | 0 | 0
1131 | 19-3116-01 | 9 | 955 | 20 | 2 | 9 | 70 | 22.6 | 24 |  | 0 | 13870 | 4 | 23.5 | 1 | 96.5 | 0 | 9 | 3 | 0 | 5948 | 2007 | 0 | 30 | 3 | 2 | 2 | 2 | 15 | 0 | 210 | 3 | 110 | 3 | 160 | 3 | 210 | 3 | 0 | 0 | 0 | 0
1200 | 23-4000-01 | 9 | 925 | 37 | 2 | 6729 | 60 | 31 | 33 |  | 0 | 23220 | 4 | 23.25 | 0 | 0 | 0 | 9 | 3 | 0 | 5917 | 1979 | 0 | 32 | 3 | 2 | 1 | 2 | 17 | 0 | 210 | 3 | 110 | 3 | 160 | 3 | 210 | 3 | 0 | 0 | 0 | 5
1137 | 13-1796-03 | 9 | 983 | 69 | 2 | 143 | 62 | 31.3 | 32 |  | 0 | 25690 | 4 | 23.5 | 0 | 0 | 0 | 9 | 3 | 0 | 5939 | 2008 | 0 | 32 | 3 | 1 | 1 | 2 | 17 | 0 | 210 | 3 | 110 | 3 | 160 | 3 | 210 | 3 | 0 | 0 | 0 | 5
1138 | 13-1796-03 | 9 | 983 | 69 | 2 | 1209 | 62 | 31.3 | 32 |  | 0 | 25690 | 4 | 23.5 | 0 | 0 | 0 | 9 | 3 | 0 | 5939 | 2008 | 0 | 32 | 3 | 1 | 1 | 2 | 17 | 0 | 210 | 3 | 110 | 3 | 160 | 3 | 210 | 3 | 0 | 0 | 0 | 5
1139 | 11-1291 | 9 | 923 | 30 | 2 | 1167 | 25 | 40 | 46 |  | 0 | 26720 | 4 | 17.75 | 0 | 245.8 | 0 | 9 | 3 | 937 | 5105 | 2007 | 0 | 30 | 3 | 2 | 2 | 2 | 15 | 0 | 210 | 3 | 110 | 2 | 160 | 2 | 210 | 3 | 0 | 0 | 0 | 5
1140 | 11-1804 | 9 | 923 | 30 | 2 | 1276 | 25 | 38.8 | 41.2 |  | 0 | 24620 | 4 | 16.55 | 0 | 137 | 0 | 9 | 3 | 926 | 5102 | 2008 | 0 | 30 | 3 | 2 | 2 | 2 | 15 | 0 | 210 | 3 | 110 | 3 | 160 | 3 | 210 | 3 | 0 | 0 | 0 | 5
1141 | 13-4012-45 | 9 | 937 | 32 | 4 | 133 | 70 | 20 | 21 |  | 0 | 14620 | 4 | 22.75 | 0 | 0 | 0 | 9 | 6 | 942 | 5942 | 1985 | 0 | 32 | 3 | 2 | 2 | 3 | 17 | 0 | 210 | 3 | 120 | 3 | 210 | 3 | 210 | 3 | 0 | 3 | 0 | 0
1142 | 12-9790 | 6 | 606 | 6 | 2 | 1303 | 70 | 23 | 24 |  | 0 | 13920 | 4 | 23.5 | 0 | 78 | 0 | 9 | 5 | 600 | 5600 | 2008 | 0 | 22 | 3 | 1 | 1 | 2 | 11 | 0 | 210 | 3 | 110 | 2 | 160 | 2 | 210 | 3 | 0 | 3 | 0 | 0
1143 | 12-9790-01 | 6 | 603 | 6 | 2 | 1303 | 71 | 22 | 23 |  | 0 | 13920 | 4 | 23.5 | 0 | 82 | 0 | 9 | 6 | 608 | 5608 | 2008 | 0 | 22 | 3 | 1 | 1 | 2 | 11 | 0 | 210 | 3 | 110 | 2 | 160 | 2 | 210 | 3 | 0 | 3 | 0 | 0
1144 | 13-1281 | 9 | 930 | 32 | 4 | 1167 | 68 | 25 | 26 |  | 0 | 25720 | 4 | 23.5 | 0 | 0 | 0 | 9 | 7 |  | 5946 | 2008 | 0 | 32 | 3 | 2 | 2 | 3 | 17 | 0 | 210 | 3 | 120 | 3 | 210 | 3 | 210 | 3 | 0 | 3 | 0 | 5
1145 | 13-1281-01 | 9 | 930 | 32 | 2 | 1167 | 69 | 24.1 | 25 |  | 0 | 25720 | 4 | 23.5 | 0 | 0 | 0 | 9 | 7 | 945 | 5946 | 2008 | 0 | 24 | 3 | 2 | 2 | 3 | 17 | 0 | 210 | 3 | 120 | 3 | 210 | 3 | 210 | 3 | 0 | 3 | 0 | 5
1149 | 15-1406-50 | 7 | 765 | 13 | 24 | 143 | 57.3 | 21.9 | 22.7 |  | 0 | 12020 | 4 | 20 | 0 | 40 | 0 | 9 | 7 | 768 | 5700 | 1963 | 1995 | 20 | 2 | 1 | 1 | 2 | 5 | 4 | 210 | 2 | 110 | 2 | 160 | 2 | 210 | 2 | 0 | 2 | 0 | 0
1148 | 15-1443-06 | 7 | 708 | 65 | 2 | 143 | 60 | 24.3 | 26.5 | 22.1 | 0 | 12020 | 4 | 21.63 | 0 | 73.1 | 62 | 9 | 7 |  | 5700 | 1995 | 1996 | 24 | 2 | 1 | 1 | 1 | 6 | 6 | 210 | 2 | 110 | 2 | 160 | 2 | 0 | 0 | 0 | 0 | 0 | 0
1147 | 16-340-04 | 9 | 810 | 3 | 22 | 9 | 47.7 | 35.2 | 36.3 |  | 0 | 22076 | 4 | 21 | 0 | 136 | 0 | 7 | 3 | 918 | 5918 | 1972 | 1979 | 25 | 2 | 1.5 | 1.5 | 1.5 | 16 | 0 | 0 | 0 | 150 | 2.5 | 150 | 2.5 | 210 | 3 | 0 | 2 | 0 | 5
1146 | 16-340-05 | 9 | 813 | 3 | 22 | 9 | 49 | 33.9 | 35 |  | 0 | 22076 | 4 | 21 | 0 | 136 | 0 | 7 | 3 | 918 | 5918 | 1972 | 1979 | 25 | 2 | 1.5 | 1.5 | 1.5 | 16 | 0 | 0 | 0 | 150 | 2.5 | 150 | 2.5 | 210 | 3 | 0 | 2 | 0 | 5
1150 | 11-066-08 | 2 | 208 | 2 | 2 | 22 | 66 | 22.7 | 25 |  | 0 | 14730 | 4 | 22.75 | 0 | 120 | 0 | 9 | 5 | 204 | 5204 | 1985 | 0 | 32 | 0 | 2 | 2 | 2 | 12 | 10 | 210 | 3 | 110 | 3 | 160 | 3 | 210 | 3 | 16 | 3 | 12 | 0
1151 | 11-066-08 | 2 | 208 | 2 | 2 | 6712 | 66 | 23.5 | 25 |  | 0 | 14730 | 4 | 22.75 | 0 | 120 | 0 | 9 | 5 | 204 | 5204 | 1985 | 0 | 32 | 0 | 2 | 2 | 2 | 12 | 10 | 210 | 3 | 110 | 3 | 160 | 3 | 210 | 3 | 16 | 3 | 12 | 0
1152 | 15-1443-10 | 7 | 708 | 70 | 2 | 143 | 60 | 24.9 | 26.3 |  | 0 | 12020 | 4 | 21.58 | 0 | 73.1 | 53 | 9 | 7 | 730 | 5700 | 1969 | 1971 | 32 | 3 | 1 | 1 | 2 | 0 | 8 | 210 | 3 | 110 | 3 | 160 | 3 | 210 | 3 | 16 | 3 | 12 | 0
1153 | 15-1443-10 | 7 | 708 | 70 | 2 | 143 | 60 | 24.9 | 26.3 |  | 0 | 12020 | 4 | 21.58 | 0 | 73.1 | 53а | 9 | 7 | 730 | 5700 | 1971 | 1974 | 32 | 3 | 1 | 1 | 2 | 0 | 8 | 210 | 3 | 110 | 3 | 160 | 3 | 210 | 3 | 16 | 3 | 12 | 0
1154 | 15-1443-10 | 7 | 708 | 70 | 2 | 143 | 60 | 24.9 | 26.3 |  | 0 | 12020 | 4 | 21.58 | 0 | 73.1 | 62 | 9 | 7 | 730 | 5700 | 1974 | 1984 | 32 | 3 | 1 | 1 | 2 | 0 | 8 | 210 | 3 | 110 | 3 | 160 | 3 | 210 | 3 | 16 | 3 | 12 | 0
1155 | 15-1443-10 | 7 | 708 | 70 | 2 | 143 | 60 | 24.9 | 26.3 |  | 0 | 12020 | 4 | 21.58 | 0 | 73.1 | 62 | 9 | 7 | 730 | 5700 | 1985 | 1995 | 32 | 3 | 1 | 1 | 2 | 13 | 12 | 210 | 3 | 110 | 3 | 160 | 3 | 210 | 3 | 16 | 3 | 12 | 0
1156 | 15-1443-80 | 7 | 708 | 70 | 2 | 143 | 60 | 24.3 | 26 |  | 0 | 12020 | 4 | 21.5 | 0 | 73.1 | 53 | 9 | 7 | 730 | 5700 | 1964 | 1971 | 32 | 3 | 1 | 1 | 2 | 0 | 8 | 210 | 3 | 110 | 3 | 160 | 3 | 210 | 3 | 16 | 3 | 12 | 0
1157 | 15-1443-80 | 7 | 708 | 70 | 2 | 143 | 60 | 24.3 | 26 |  | 0 | 12020 | 4 | 21.5 | 0 | 73.1 | 53а | 9 | 7 | 730 | 5700 | 1971 | 1974 | 32 | 3 | 1 | 1 | 2 | 0 | 8 | 210 | 3 | 110 | 3 | 160 | 3 | 210 | 3 | 16 | 3 | 12 | 0
1158 | 15-1443-80 | 7 | 708 | 70 | 2 | 143 | 60 | 24.3 | 26 |  | 0 | 12020 | 4 | 21.5 | 0 | 73.1 | 62 | 9 | 7 | 730 | 5700 | 1974 | 1984 | 32 | 3 | 1 | 1 | 2 | 0 | 8 | 210 | 3 | 110 | 3 | 160 | 3 | 210 | 3 | 16 | 3 | 12 | 0
1159 | 15-1443-80 | 7 | 708 | 70 | 2 | 143 | 60 | 24.3 | 26 |  | 0 | 12020 | 4 | 21.5 | 0 | 73.1 | 62 | 9 | 7 | 730 | 5700 | 1985 | 1995 | 32 | 3 | 1 | 1 | 2 | 13 | 12 | 210 | 3 | 110 | 3 | 160 | 3 | 210 | 3 | 16 | 3 | 12 | 0
1174 | 11-1807-30 | 8 | 809 | 50 | 2 | 143 | 64.2 | 28.3 | 29.3 |  | 0 | 16970 | 4 | 23.38 | 0 | 103.9 | 0 | 9 | 5 |  | 5952 | 2005 | 0 | 32 | 2 | 2 | 2 | 2 | 16 | 0 | 210 | 3 | 110 | 3 | 160 | 3 | 0 | 0 | 0 | 0 | 0 | 0
1175 | 11-280-25 | 8 | 809 | 50 | 2 | 22 | 65.5 | 27.2 | 28.5 |  | 0 | 16970 | 4 | 23.5 | 0 | 103.9 | 0 | 9 | 5 |  | 5952 | 1991 | 0 | 32 | 2 | 2 | 2 | 2 | 16 | 0 | 210 | 3 | 110 | 3 | 160 | 3 | 0 | 0 | 0 | 0 | 0 | 0
1163 | 12-132 | 6 | 606 | 6 | 22 | 1272 | 69.5 | 23.5 | 24.5 | 22.1 | 0 | 13920 | 4 | 23.5 | 0 | 88 | 0 | 9 | 5 | 600 | 5600 | 2008 | 0 | 22 | 3 | 1 | 1 | 2 | 11 | 0 | 210 | 3 | 110 | 2 | 160 | 2 | 210 | 3 | 0 | 0 | 0 | 0
1161 | 13-401-40 | 4 | 412 | 72 | 2 | 133 | 66 | 25 | 25.6 |  | 0 | 14620 | 4 | 22.9 | 0 | 0 | 0 | 9 | 3 | 404 | 5406 | 1964 | 1985 | 32 | 0 | 2 | 1 | 2 | 17 | 0 | 210 | 3 | 110 | 3 | 160 | 3 | 210 | 3 | 0 | 0 | 0 | 0
1164 | 13-401-41 | 9 | 970 | 2 | 2 | 133 | 61.5 | 25.7 | 26.5 |  | 0 | 14620 | 4 | 22 | 0 | 118 | 0 | 9 | 5 | 922 | 0 | 1964 | 1985 | 32 | 3 | 2 | 2 | 2 | 12 | 10 | 210 | 3 | 110 | 3 | 160 | 3 | 210 | 3 | 0 | 0 | 0 | 0
1162 | 13-4012-41 | 4 | 412 | 72 | 2 | 133 | 66 | 25.2 | 26 |  | 0 | 14620 | 4 | 23 | 0 | 130 | 0 | 9 | 3 | 404 | 5406 | 1985 | 0 | 32 | 0 | 2 | 1 | 2 | 17 | 0 | 210 | 3 | 110 | 3 | 160 | 3 | 210 | 3 | 0 | 0 | 0 | 0
1171 | 14-6054 | 9 | 373 | 32 | 2 | 62 | 60 | 23.9 | 27.4 |  | 0 | 13040 | 4 | 21.85 | 0 | 0 | 0 | 9 | 3 | 3961 |  | 1974 | 1981 | 35 | 3 | 3 | 3 | 3 | 12 | 12 | 0 | 0 | 0 | 0 | 0 | 0 | 0 | 0 | 0 | 0 | 0 | 0
1168 | 14-Т051 | 9 | 373 | 32 | 2 | 23 | 480 | 206.2 | 220.8 |  | 0 | 62760 | 32 | 21.9 | 1 | 84 | 0 | 8 | 3 | 3978 | 0 | 1973 | 1976 | 35 | 3 | 3 | 3 | 3 | 12 | 12 | 0 | 0 | 0 | 0 | 0 | 0 | 0 | 0 | 0 | 0 | 0 | 0
1169 | 14-Т051 | 9 | 373 | 32 | 2 | 23 | 480 | 206.2 | 220.8 |  | 0 | 62760 | 32 | 21.9 | 1 | 84 | 0 | 8 | 3 | 3979 | 0 | 1973 | 1976 | 35 | 3 | 3 | 3 | 3 | 12 | 12 | 0 | 0 | 0 | 0 | 0 | 0 | 0 | 0 | 0 | 0 | 0 | 0
1170 | 14-Т052 | 9 | 373 | 32 | 2 | 23 | 60 | 26.6 | 28.4 |  | 0 | 13036 | 4 | 22.1 | 0 | 0 | 0 | 9 | 3 | 3960 |  | 1965 | 1966 | 35 | 3 | 3 | 3 | 3 | 12 | 12 | 0 | 0 | 0 | 0 | 0 | 0 | 0 | 0 | 0 | 0 | 0 | 0
1166 | 14-Т054 | 9 | 373 | 32 | 2 | 23 | 240 | 103.1 | 110.4 |  | 0 | 31380 | 16 | 21.9 | 1 | 0 | 0 | 8 | 3 | 3978 |  | 1973 | 1976 | 35 | 3 | 3 | 3 | 3 | 12 | 12 | 0 | 0 | 0 | 0 | 0 | 0 | 0 | 0 | 0 | 0 | 0 | 0
1167 | 14-Т054 | 9 | 373 | 32 | 2 | 23 | 240 | 103.1 | 110.4 |  | 0 | 31380 | 16 | 21.9 | 1 | 0 | 0 | 8 | 3 | 3979 |  | 1973 | 1976 | 35 | 3 | 3 | 3 | 3 | 12 | 12 | 0 | 0 | 0 | 0 | 0 | 0 | 0 | 0 | 0 | 0 | 0 | 0
1173 | 14-Т115 | 9 | 372 | 32 | 2 | 23 | 62 | 24.8 | 27 |  | 0 | 15580 | 4 | 22.25 | 0 | 0 | 0 | 9 | 5 | 3900 |  | 1967 | 1968 | 35 | 3 | 3 | 3 | 3 | 12 | 12 | 0 | 0 | 0 | 0 | 0 | 0 | 0 | 0 | 0 | 0 | 0 | 0
1172 | 14-Т205 | 9 | 374 | 32 | 2 | 143 | 52 | 31 | 34.2 |  | 0 | 14900 | 4 | 21.55 | 1 | 23 | 0 | 9 | 3 | 3940 | 0 | 1969 | 1969 | 35 | 3 | 3 | 3 | 3 | 12 | 12 | 0 | 0 | 0 | 0 | 0 | 0 | 0 | 0 | 0 | 0 | 0 | 0
1185 | 15-011-96 | 7 | 708 | 70 | 2 | 144 | 60 | 22.2 | 24.5 |  | 0 | 12020 | 4 | 21.13 | 0 | 73.1 | 62 | 9 | 6 | 730 | 5700 | 1993 | 0 | 32 | 3 | 1 | 1 | 2 | 13 | 12 | 210 | 3 | 110 | 3 | 160 | 3 | 210 | 3 | 0 | 0 | 0 | 0
1183 | 15-011-97 | 7 | 710 | 70 | 2 | 144 | 60 | 25.4 | 27.8 |  | 0 | 12020 | 4 | 21.95 | 0 | 73.1 | 62 | 9 | 6 | 730 | 5700 | 1996 | 0 | 32 | 3 | 1 | 1 | 2 | 13 | 12 | 210 | 3 | 110 | 3 | 160 | 3 | 210 | 3 | 0 | 0 | 0 | 0
1177 | 15-021-96 | 7 | 708 | 70 | 2 | 84 | 60 | 22.2 | 24.5 |  | 0 | 12020 | 4 | 21.13 | 0 | 73.1 | 62 | 9 | 6 | 730 | 5700 | 1993 | 1996 | 32 | 0 | 1 | 1 | 2 | 13 | 12 | 0 | 0 | 110 | 3 | 160 | 3 | 210 | 3 | 0 | 0 | 0 | 0
1184 | 15-021-97 | 7 | 710 | 70 | 2 | 84 | 60 | 25.4 | 27.8 |  | 0 | 12020 | 4 | 21.95 | 0 | 73.1 | 62 | 9 | 6 | 730 | 5700 | 1995 | 0 | 32 | 3 | 1 | 1 | 2 | 13 | 12 | 210 | 3 | 110 | 3 | 160 | 3 | 210 | 3 | 0 | 0 | 0 | 0
1178 | 15-031-97 | 7 | 710 | 70 | 2 | 1176 | 60 | 25.4 | 27.8 |  | 0 | 12020 | 4 | 21.95 | 0 | 73.1 | 62 | 9 | 6 | 730 | 5700 | 1995 | 0 | 32 | 3 | 1 | 1 | 2 | 13 | 12 | 210 | 3 | 110 | 3 | 160 | 3 | 210 | 3 | 0 | 0 | 0 | 0
1182 | 15-1427-96 | 7 | 708 | 70 | 2 | 143 | 60 | 22.2 | 24.5 |  | 0 | 12490 | 4 | 21.13 | 1 | 73.1 | 62 | 9 | 6 | 731 | 5731 | 1984 | 1987 | 32 | 0 | 1 | 1 | 2 | 13 | 12 | 0 | 0 | 110 | 3 | 160 | 3 | 210 | 3 | 0 | 0 | 0 | 0
1176 | 15-1443-96 | 7 | 708 | 70 | 2 | 143 | 60 | 22.2 | 24.5 |  | 0 | 12020 | 4 | 21.13 | 0 | 73.1 | 62 | 9 | 6 | 730 | 5700 | 1974 | 1995 | 32 | 0 | 1 | 1 | 2 | 13 | 12 | 0 | 0 | 110 | 3 | 160 | 3 | 210 | 3 | 0 | 0 | 0 | 0
1179 | 15-1443-97 | 7 | 710 | 70 | 2 | 143 | 60 | 25.4 | 27.8 |  | 0 | 12020 | 4 | 21.95 | 0 | 73.1 | 62 | 9 | 7 | 730 | 5700 | 1995 | 0 | 32 | 3 | 1 | 1 | 2 | 13 | 12 | 210 | 3 | 110 | 3 | 160 | 3 | 210 | 3 | 0 | 0 | 0 | 0
1180 | 15-1566-96 | 7 | 708 | 70 | 2 | 143 | 60 | 22.2 | 24.5 |  | 0 | 12020 | 4 | 21.13 | 0 | 73.1 | 62 | 9 | 5 | 730 | 5700 | 1985 | 0 | 32 | 3 | 1 | 1 | 2 | 13 | 12 | 210 | 3 | 110 | 3 | 160 | 3 | 210 | 3 | 0 | 0 | 0 | 0
1186 | 11-7038 | 2 | 203 | 2 | 2 | 27 | 68 | 24.6 | 26 |  | 0 | 18720 | 4 | 23.5 | 0 | 150 | 0 | 9 | 3 | 211 | 5211 | 2008 | 2013 | 32 | 3 | 2 | 2 | 2 | 13 | 12 | 210 | 3 | 110 | 3 | 160 | 3 | 210 | 3 | 0 | 0 | 0 | 5
1190 | 11-1804 | 9 | 923 | 30 | 2 | 1286 | 25 | 38.8 | 41.2 |  | 0 | 24620 | 4 | 16.55 | 0 | 137 | 0 | 9 | 3 | 926 | 5102 | 2008 | 0 | 30 | 3 | 2 | 2 | 2 | 15 | 0 | 210 | 3 | 110 | 3 | 160 | 3 | 210 | 3 | 0 | 0 | 0 | 5
1189 | 19-923-02 | 9 | 501 | 23 | 2 | 62 | 70 | 22.6 | 24 |  | 0 | 13200 | 4 | 23.5 | 1 | 89 | 0 | 9 | 3 | 904 | 5904 | 2008 | 0 | 26 | 2 | 1 | 1 | 2 | 10 | 8 | 210 | 3 | 110 | 2 | 160 | 2 | 210 | 3 | 10 | 2 | 8 | 0
1187 | 19-953-02 | 9 | 501 | 23 | 2 | 62 | 70 | 22.3 | 23.7 |  | 0 | 13200 | 4 | 23.43 | 1 | 81 | 0 | 9 | 3 | 904 | 5904 | 2008 | 0 | 26 | 2 | 1 | 1 | 2 | 10 | 8 | 210 | 3 | 110 | 2 | 160 | 2 | 210 | 3 | 0 | 0 | 0 | 0
1188 | 19-953-03 | 9 | 502 | 23 | 2 | 62 | 70 | 21.4 | 22.8 |  | 0 | 13200 | 4 | 23.2 | 1 | 89 | 0 | 9 | 3 | 904 | 5904 | 2008 | 0 | 26 | 2 | 1 | 1 | 2 | 10 | 8 | 210 | 3 | 110 | 2 | 160 | 2 | 210 | 3 | 0 | 0 | 0 | 0
1191 | 13-1796-04 | 9 | 930 | 32 | 4 | 1286 | 70 | 23.1 | 24 |  | 0 | 25690 | 4 | 23.5 | 0 | 0 | 0 | 9 | 3 | 945 | 5946 | 2008 | 0 | 32 | 3 | 2 | 2 | 3 | 17 | 0 | 210 | 3 | 120 | 3 | 210 | 3 | 0 | 0 | 0 | 0 | 0 | 5
1192 | 19-969 | 9 | 958 | 21 | 2 | 62 | 73 | 20 | 21 |  | 0 | 12020 | 4 | 23.5 | 1 | 65 | 0 | 9 | 5 | 931 | 5330 | 2008 | 0 | 26 | 3 | 2 | 2 | 2 | 12 | 9 | 210 | 3 | 110 | 2 | 160 | 2 | 210 | 3 | 0 | 0 | 0 | 0
1193 | 11-1807-30 | 8 | 809 | 50 | 2 | 1276 | 64.2 | 28.3 | 29.3 |  | 0 | 16970 | 4 | 23.38 | 0 | 103.9 | 0 | 9 | 5 |  | 5952 | 2005 | 0 | 32 | 2 | 2 | 2 | 2 | 16 | 0 | 210 | 3 | 110 | 3 | 160 | 3 | 0 | 0 | 0 | 0 | 0 | 0
1194 | 11-9779 | 9 | 923 | 30 | 2 | 1169 | 48.5 | 43.5 | 45.5 |  | 0 | 25620 | 4 | 23.5 | 0 | 211 | 0 | 9 | 3 | 0 | 5106 | 2008 | 0 | 30 | 3 | 2 | 2 | 2 | 15 | 0 | 210 | 3 | 110 | 3 | 160 | 3 | 210 | 3 | 0 | 0 | 0 | 5
1195 | 15-1525-С | 7 | 745 | 67 | 38 | 143 | 68.5 | 23.4 | 25 |  | 0 | 12020 | 4 | 23.38 | 0 | 46 | 0 | 9 | 7 | 768 | 5700 | 1983 | 1994 | 24 | 2 | 1 | 1 | 1 | 6 | 6 | 210 | 2 | 110 | 2 | 160 | 2 | 160 | 2 | 12 | 2 | 6 | 0
1196 | 15-150 | 7 | 709 | 70 | 2 | 5 | 66 | 26.1 | 28 |  | 0 | 12020 | 4 | 23.5 | 0 | 73.1 | 62 | 9 | 7 | 748 | 5700 | 1993 | 1998 | 32 | 3 | 1 | 1 | 2 | 13 | 12 | 210 | 3 | 110 | 3 | 160 | 3 | 210 | 3 | 0 | 0 | 0 | 0
1197 | 15-150 | 7 | 709 | 70 | 2 | 5 | 66 | 26.1 | 28 |  | 0 | 12020 | 4 | 23.5 | 0 | 75.5 | 69 | 9 | 7 | 748 | 5700 | 1993 | 1998 | 32 | 3 | 1 | 1 | 2 | 13 | 12 | 210 | 3 | 110 | 3 | 160 | 3 | 210 | 3 | 0 | 0 | 0 | 0
1198 | 15-150 | 7 | 709 | 70 | 2 | 5 | 66 | 26.1 | 28 |  | 0 | 12020 | 4 | 23.5 | 0 | 73.5 | 70 | 9 | 7 | 748 | 5700 | 1998 | 1998 | 32 | 3 | 1 | 1 | 2 | 13 | 12 | 210 | 3 | 110 | 3 | 160 | 3 | 210 | 3 | 0 | 0 | 0 | 0
1199 | 19-1217-01 | 9 | 958 | 21 | 2 | 1167 | 73 | 19.4 | 20.6 |  | 0 | 12020 | 4 | 23.4 | 1 | 60 | 0 | 9 | 3 | 931 | 5330 | 1964 | 0 | 26 | 3 | 2 | 2 | 2 | 12 | 9 | 210 | 3 | 110 | 2 | 160 | 2 | 210 | 3 | 13 | 2 | 9 | 0
1203 | 12-9788-01 | 6 | 603 | 6 | 2 | 108 | 71 | 22 | 23 |  | 0 | 13920 | 4 | 23.5 | 0 | 85 | 0 | 2 | 5 | 608 | 5608 | 2008 | 0 | 22 | 4 | 2 | 2 | 2 | 11 | 0 | 500 | 4 | 110 | 2 | 160 | 2 | 210 | 3 | 0 | 0 | 0 | 0
1205 | 11-9772 | 9 | 923 | 30 | 2 | 108 | 20 | 42.5 | 43.5 |  | 0 | 24460 | 4 | 15.88 | 0 | 120 | 0 | 9 | 3 | 926 | 5102 | 2008 | 0 | 30 | 3 | 2 | 2 | 2 | 15 | 0 | 210 | 3 | 110 | 3 | 160 | 3 | 160 | 3 | 0 | 0 | 0 | 5
1206 | 12-196-01 | 6 | 606 | 6 | 22 | 5 | 75 | 23.6 | 25 | 22.2 | 0 | 13920 | 4 | 25 | 0 | 88 | 0 | 11 | 3 | 600 | 5600 | 2008 | 2015 | 32 | 4 | 1 | 1 | 2 | 16 | 0 | 500 | 6 | 350 | 4 | 500 | 6 | 0 | 0 | 0 | 0 | 0 | 0
1204 | 12-9796 | 6 | 606 | 6 | 2 | 1220 | 70 | 23 | 24 |  | 0 | 13920 | 4 | 23.5 | 0 | 78 | 0 | 9 | 3 | 600 | 5600 | 2008 | 0 | 22 | 3 | 1 | 1 | 2 | 11 | 0 | 210 | 3 | 110 | 2 | 160 | 2 | 160 | 2 | 0 | 2 | 0 | 0
1207 | 13-9751-01 | 9 | 930 | 32 | 2 | 1247 | 69 | 24.2 | 25 | 22.8 | 0 | 25380 | 4 | 23.5 | 0 | 0 | 0 | 9 | 5 | 945 | 5946 | 2008 | 0 | 32 | 3 | 2 | 2 | 3 | 17 | 0 | 210 | 3 | 120 | 3 | 160 | 3 | 0 | 0 | 0 | 0 | 0 | 5
1209 | 12-7039 | 6 | 606 | 6 | 22 | 27 | 75.5 | 23.5 | 24.5 |  | 0 | 13920 | 4 | 25 | 0 | 90 | 0 | 12 | 5 | 600 | 5600 | 2007 | 0 | 32 | 3 | 1 | 1 | 2 | 16 | 0 | 500 | 4 | 350 | 4 | 500 | 4 | 0 | 0 | 0 | 0 | 0 | 0
1210 | 12-9085 | 6 | 606 | 6 | 2 | 1311 | 70 | 23 | 24 |  | 0 | 13920 | 4 | 23.5 | 0 | 88.4 | 0 | 9 | 5 | 600 | 5600 | 2008 | 0 | 22 | 3 | 1 | 1 | 2 | 11 | 0 | 210 | 3 | 110 | 2 | 160 | 2 | 160 | 2 | 0 | 0 | 0 | 0
1208 | 12-9791 | 6 | 606 | 6 | 22 | 1303 | 75.5 | 23.5 | 24.5 |  | 0 | 13920 | 4 | 25 | 0 | 90 | 0 | 13 | 5 | 600 | 5600 | 2008 | 0 | 22 | 3 | 1 | 1 | 2 | 11 | 0 | 500 | 4 | 110 | 2 | 160 | 2 | 0 | 0 | 0 | 0 | 0 | 0
1215 | 13-401-44 | 9 | 990 | 21 | 2 | 133 | 63 | 23.5 | 25 |  | 0 | 14620 | 4 | 22 | 0 | 0 | 0 | 9 | 3 | 921 | 5937 | 1964 | 1985 | 32 | 0 | 2 | 2 | 3 | 17 | 0 | 210 | 3 | 110 | 2 | 160 | 2 | 210 | 3 | 0 | 0 | 0 | 0
1216 | 13-401-44 | 9 | 990 | 21 | 2 | 62 | 63 | 23.5 | 25 |  | 0 | 14620 | 4 | 22 | 0 | 0 | 0 | 9 | 3 | 921 | 5937 | 1971 | 1980 | 32 | 0 | 2 | 2 | 3 | 17 | 0 | 210 | 3 | 110 | 2 | 160 | 2 | 210 | 3 | 0 | 0 | 0 | 0
1213 | 13-401-46 | 9 | 941 | 38 | 2 | 133 | 68 | 22.8 | 23.5 |  | 0 | 14620 | 4 | 22.88 | 0 | 0 | 0 | 9 | 3 | 942 | 5942 | 1964 | 1985 | 32 | 0 | 2 | 2 | 3 | 17 | 0 | 210 | 3 | 120 | 3 | 210 | 3 | 210 | 3 | 0 | 0 | 0 | 0
1214 | 13-401-46 | 9 | 941 | 38 | 2 | 62 | 68 | 22.8 | 23.5 |  | 0 | 14620 | 4 | 22.88 | 0 | 0 | 0 | 9 | 3 | 942 | 5942 | 1971 | 1980 | 32 | 0 | 2 | 2 | 3 | 17 | 0 | 210 | 3 | 120 | 3 | 210 | 3 | 210 | 3 | 0 | 0 | 0 | 0
1211 | 23-4000-02 | 9 | 999 | 37 | 2 | 133 | 60 | 31 | 34 |  | 0 | 23220 | 4 | 23.5 | 0 | 0 | 0 | 9 | 3 | 934 | 5917 | 1979 | 0 | 32 | 3 | 2 | 1 | 2 | 17 | 0 | 210 | 3 | 110 | 3 | 160 | 3 | 210 | 3 | 0 | 0 | 0 | 5
1212 | 23-4000-02 | 9 | 999 | 37 | 2 | 6729 | 60 | 31 | 34 |  | 0 | 23220 | 4 | 23.5 | 0 | 0 | 0 | 9 | 3 | 934 | 5917 | 1979 | 0 | 32 | 3 | 2 | 1 | 2 | 17 | 0 | 210 | 3 | 110 | 3 | 160 | 3 | 210 | 3 | 0 | 0 | 0 | 5
1221 | 11-835-01 | 9 | 923 | 30 | 40 | 6729 | 25 | 39.5 | 40.5 |  | 0 | 24260 | 4 | 16.38 | 0 | 0 | 0 | 9 | 3 | 926 | 5100 | 2008 | 0 | 30 | 3 | 2 | 2 | 2 | 15 | 0 | 210 | 3 | 110 | 3 | 160 | 3 | 160 | 3 | 0 | 0 | 0 | 5
1219 | 12-9837 | 6 | 606 | 6 | 2 | 1169 | 70 | 23.3 | 24 |  | 0 | 13920 | 4 | 23.5 | 0 | 78 | 0 | 9 | 5 | 600 | 5600 | 2008 | 2010 | 22 | 3 | 1 | 1 | 2 | 11 | 0 | 210 | 3 | 110 | 2 | 160 | 2 | 160 | 2 | 0 | 2 | 0 | 0
1220 | 12-9837-01 | 6 | 603 | 6 | 2 | 1169 | 71 | 22.3 | 23 |  | 0 | 13920 | 4 | 23.5 | 0 | 78 | 0 | 9 | 6 | 608 | 5608 | 2008 | 0 | 22 | 3 | 1 | 1 | 2 | 11 | 0 | 210 | 3 | 110 | 2 | 160 | 2 | 160 | 3 | 0 | 3 | 0 | 0
1218 | 13-9808 | 4 | 408 | 4 | 2 | 1169 | 72 | 21 | 22 |  | 0 | 14620 | 4 | 23.5 | 0 | 38.7 | 0 | 9 | 6 | 404 | 5404 | 2008 | 0 | 32 | 3 | 2 | 2 | 2 | 15 | 12 | 210 | 3 | 110 | 3 | 160 | 3 | 210 | 3 | 0 | 0 | 0 | 0
1217 | 15-5103-02 | 7 | 710 | 70 | 2 | 5 | 66 | 26 | 27.5 | 23.4 | 0 | 12020 | 4 | 23.38 | 0 | 75.5 | 79 | 9 | 7 | 748 | 5700 | 2003 | 0 | 32 | 3 | 1 | 1 | 2 | 13 | 12 | 210 | 3 | 110 | 3 | 160 | 3 | 210 | 3 | 0 | 0 | 0 | 0
1223 | 12-2123 | 6 | 603 | 6 | 2 | 108 | 76 | 23 | 24 |  | 0 | 12100 | 4 | 25 | 0 | 89 | 0 | 14 | 2 | 602 |  | 2009 | 0 | 22 | 3 | 1 | 1 | 2 | 11 | 0 | 500 | 4 | 250 | 3 | 250 | 3 | 210 | 3 | 0 | 0 | 0 | 0
1222 | 19-9797 | 9 | 920 | 21 | 2 | 1239 | 72.7 | 20.1 | 21.3 |  | 0 | 12020 | 4 | 23.5 | 1 | 61.6 | 0 | 9 | 3 | 0 | 5330 | 2008 | 0 | 26 | 3 | 2 | 2 | 2 | 12 | 9 | 210 | 3 | 110 | 2 | 160 | 2 | 160 | 2 | 0 | 2 | 0 | 0
1224 | 15-1576-50 | 7 | 742 | 99 | 5 | 143 | 60 | 26.2 | 27 |  | 0 | 12020 | 4 | 21.75 | 0 | 44 | 0 | 9 | 7 | 768 | 5700 | 1964 | 1993 | 24 | 2 | 1 | 1 | 2 | 5 | 5 | 210 | 2 | 110 | 2 | 160 | 2 | 160 | 2 | 0 | 0 | 0 | 0
1241 | 12-1000-50 | 6 | 606 | 6 | 2 | 68 | 70 | 23 | 24 |  | 0 | 13920 | 4 | 23.5 | 0 | 85 | 0 | 9 | 3 | 600 | 5600 | 1979 | 1983 | 22 | 0 | 1 | 1 | 2 | 0 | 8 | 0 | 0 | 110 | 2 | 160 | 2 | 160 | 2 | 0 | 2 | 0 | 0
1237 | 12-119-50 | 6 | 606 | 6 | 2 | 68 | 70 | 23 | 24 |  | 0 | 13920 | 4 | 23.5 | 0 | 85 | 0 | 9 | 3 | 600 | 5600 | 1985 | 1990 | 22 | 0 | 1 | 1 | 2 | 0 | 8 | 0 | 0 | 110 | 2 | 160 | 2 | 160 | 2 | 0 | 2 | 0 | 0
1236 | 12-515-50 | 6 | 606 | 6 | 2 | 68 | 70 | 23 | 24 |  | 0 | 13920 | 4 | 23.5 | 0 | 85 | 0 | 9 | 3 | 600 | 5600 | 1964 | 1979 | 22 | 0 | 1 | 1 | 2 | 0 | 8 | 0 | 0 | 110 | 2 | 160 | 2 | 160 | 2 | 0 | 2 | 0 | 0
1238 | 12-532-50 | 6 | 606 | 6 | 2 | 68 | 70 | 23 | 24 |  | 0 | 13920 | 4 | 23.5 | 0 | 85 | 0 | 9 | 6 | 600 | 5600 | 1973 | 1988 | 22 | 0 | 1 | 1 | 2 | 0 | 8 | 0 | 0 | 110 | 2 | 160 | 2 | 160 | 2 | 0 | 2 | 0 | 0
1240 | 12-726-50 | 6 | 606 | 6 | 2 | 68 | 70 | 23 | 24 |  | 0 | 13920 | 4 | 23.5 | 0 | 85 | 0 | 9 | 3 | 600 | 5600 | 1969 | 1977 | 22 | 0 | 1 | 1 | 2 | 0 | 8 | 0 | 0 | 110 | 2 | 160 | 2 | 160 | 2 | 0 | 2 | 0 | 0
1239 | 12-753-50 | 6 | 606 | 6 | 2 | 68 | 70 | 23 | 24 |  | 0 | 13920 | 4 | 23.5 | 0 | 85 | 0 | 9 | 3 | 600 | 5600 | 1983 | 1989 | 22 | 0 | 1 | 1 | 2 | 0 | 8 | 0 | 0 | 110 | 2 | 160 | 2 | 160 | 2 | 0 | 2 | 0 | 0
1234 | 12-7023-01 | 6 | 606 | 6 | 22 | 90 | 70.5 | 22.5 | 23.5 |  | 0 | 13920 | 4 | 23.5 | 0 | 83 | 0 | 10 | 5 | 600 | 5600 | 2009 | 0 | 32 | 4 | 1 | 1 | 2 | 16 | 0 | 500 | 4 | 350 | 4 | 500 | 4 | 0 | 0 | 0 | 0 | 0 | 0
1233 | 12-9788 | 6 | 603 | 6 | 2 | 108 | 71 | 22 | 23 |  | 0 | 13920 | 4 | 23.5 | 0 | 85 | 0 | 9 | 5 | 608 | 5608 | 2008 | 0 | 22 | 3 | 2 | 2 | 2 | 11 | 0 | 210 | 3 | 110 | 2 | 160 | 2 | 210 | 3 | 0 | 3 | 0 | 0
1231 | 13-2114-09 | 9 | 415 | 32 | 2 | 22 | 72 | 21.3 | 22 |  | 0 | 14620 | 4 | 23.5 | 0 | 38.4 | 0 | 9 | 6 | 942 | 5942 | 2001 | 0 | 32 | 3 | 2 | 2 | 3 | 17 | 0 | 210 | 3 | 120 | 3 | 210 | 3 | 0 | 0 | 0 | 0 | 0 | 0
1228 | 13-401-45 | 9 | 415 | 32 | 2 | 133 | 66 | 20.3 | 21.5 |  | 0 | 14620 | 4 | 21.88 | 0 | 37 | 0 | 9 | 6 | 942 | 5942 | 1977 | 1980 | 32 | 3 | 2 | 2 | 3 | 17 | 0 | 210 | 3 | 120 | 3 | 210 | 3 | 210 | 0 | 0 | 0 | 0 | 0
1229 | 13-401-45 | 9 | 415 | 32 | 2 | 133 | 70 | 20.3 | 20.9 |  | 0 | 14620 | 4 | 22.73 | 0 | 37 | 0 | 9 | 6 | 942 | 5942 | 1980 | 1985 | 32 | 3 | 2 | 2 | 3 | 17 | 0 | 210 | 3 | 120 | 3 | 210 | 3 | 0 | 0 | 0 | 0 | 0 | 0
1230 | 13-4012-43 | 9 | 415 | 4 | 2 | 133 | 72 | 21 | 22 |  | 0 | 14620 | 4 | 23.5 | 0 | 36.8 | 0 | 9 | 6 | 942 | 5942 | 1985 | 0 | 32 | 3 | 2 | 2 | 3 | 17 | 0 | 210 | 3 | 120 | 3 | 210 | 3 | 210 | 0 | 0 | 0 | 0 | 0
1226 | 15-1443-23 | 7 | 708 | 65 | 2 | 143 | 60 | 22.5 | 24 |  | 0 | 12020 | 4 | 21 | 0 | 73.1 | 62 | 9 | 7 | 0 | 5700 | 1972 | 1995 | 24 | 2 | 1 | 1 | 2 | 6 | 6 | 210 | 2 | 110 | 2 | 160 | 2 | 0 | 0 | 0 | 0 | 0 | 0
1227 | 15-1522-11 | 7 | 779 | 55 | 38 | 143 | 67 | 24.7 | 26.2 |  | 0 | 12020 | 4 | 23.3 | 0 | 63 | 0 | 9 | 3 |  | 5700 | 1984 | 1993 | 24 | 2 | 1 | 1 | 2 | 6 | 6 | 210 | 2 | 110 | 2 | 160 | 2 | 0 | 0 | 0 | 0 | 0 | 0
1225 | 15-1593-11 | 7 | 779 | 55 | 38 | 143 | 66.7 | 24.7 | 25.8 |  | 0 | 12020 | 4 | 23.13 | 0 | 61 | 0 | 9 | 3 |  | 5700 | 1986 | 1988 | 24 | 2 | 1 | 1 | 2 | 6 | 6 | 210 | 2 | 110 | 2 | 160 | 2 | 0 | 0 | 0 | 0 | 0 | 0
1235 | 15-1597-51 | 7 | 760 | 12 | 2 | 143 | 33.6 | 35.7 | 39.6 |  | 0 | 12020 | 4 | 18.3 | 0 | 76 | 0 | 9 | 3 | 0 | 5080 | 1981 | 1981 | 20 | 2 | 1 | 1 | 2 | 10 | 10 | 210 | 2 | 110 | 2 | 160 | 2 | 0 | 0 | 0 | 0 | 0 | 0
1245 | 12-7023-01 | 6 | 606 | 6 | 22 | 124 | 70.5 | 22.5 | 23.5 |  | 0 | 13920 | 4 | 23.5 | 0 | 83 | 0 | 10 | 5 | 600 | 5600 | 2009 | 0 | 32 | 4 | 1 | 1 | 2 | 16 | 0 | 500 | 4 | 350 | 4 | 500 | 4 | 0 | 0 | 0 | 0 | 0 | 0
1244 | 13-9775 | 4 | 403 | 4 | 2 | 1315 | 72 | 20.8 | 22 |  | 0 | 14620 | 4 | 23.5 | 0 | 38.7 | 0 | 9 | 3 | 404 | 5404 | 2009 | 0 | 32 | 3 | 2 | 2 | 2 | 15 | 12 | 210 | 3 | 110 | 3 | 160 | 3 | 210 | 3 | 0 | 0 | 0 | 0
1242 | 15-1576-02 | 7 | 742 | 93 | 5 | 143 | 53.5 | 25.2 | 26.8 |  | 0 | 12020 | 4 | 20.08 | 0 | 44 | 0 | 9 | 7 | 768 | 5700 | 1964 | 1993 | 24 | 2 | 1 | 1 | 2 | 5 | 5 | 210 | 2 | 110 | 2 | 160 | 2 | 160 | 2 | 0 | 2 | 5 | 0
1246 | 19-7017-03 | 9 | 958 | 20 | 2 | 27 | 71 | 22 | 23 |  | 0 | 13720 | 4 | 23.5 | 1 | 91 | 0 | 9 | 3 | 0 | 0 | 2008 | 0 | 30 | 3 | 2 | 2 | 2 | 15 | 0 | 210 | 3 | 110 | 3 | 160 | 3 | 210 | 3 | 0 | 0 | 0 | 0
1247 | 19-7017-04 | 9 | 958 | 20 | 2 | 27 | 71 | 22 | 23 |  | 0 | 13720 | 4 | 23.5 | 1 | 87 | 0 | 9 | 3 | 0 | 0 | 2008 | 0 | 30 | 3 | 2 | 2 | 2 | 15 | 0 | 210 | 3 | 110 | 3 | 160 | 3 | 210 | 3 | 0 | 0 | 0 | 0
1243 | 20-7032 | 9 | 919 | 36 | 2 | 27 | 70.5 | 22.5 | 23.5 |  | 0 | 12000 | 4 | 23.5 | 1 | 45 | 0 | 9 | 5 | 912 | 5912 | 2007 | 0 | 15 | 2 | 1 | 1 | 2 | 4 | 4 | 210 | 3 | 110 | 2 | 160 | 2 | 210 | 3 | 8 | 2 | 4 | 0
1201 | 15-011-04 | 7 | 710 | 70 | 2 | 144 | 66 | 25.4 | 27 |  | 0 | 12020 | 4 | 23.25 | 0 | 76.3 | 86 | 9 | 7 | 730 | 5700 | 2005 | 0 | 32 | 3 | 1 | 1 | 2 | 13 | 12 | 210 | 3 | 110 | 3 | 160 | 3 | 210 | 3 | 0 | 0 | 0 | 0
1248 | 12-2122-01 | 6 | 606 | 6 | 2 | 22 | 71 | 21.6 | 23 |  | 0 | 12100 | 4 | 23.5 | 0 | 83.7 | 0 | 2 | 2 | 603 | 0 | 2005 | 0 | 22 | 3 | 1 | 1 | 2 | 11 | 0 | 500 | 4 | 110 | 2 | 160 | 2 | 0 | 0 | 0 | 0 | 0 | 0
1249 | 12-2122-02 | 6 | 606 | 6 | 2 | 22 | 71 | 21.6 | 23 |  | 0 | 12100 | 4 | 23.5 | 0 | 83.7 | 0 | 9 | 2 | 603 | 0 | 2005 | 0 | 22 | 3 | 1 | 1 | 2 | 11 | 0 | 210 | 3 | 110 | 2 | 160 | 2 | 0 | 0 | 0 | 0 | 0 | 0
1250 | 12-2123-01 | 6 | 610 | 6 | 2 | 22 | 71 | 21.6 | 23 |  | 0 | 12100 | 4 | 23.5 | 0 | 83 | 0 | 2 | 2 | 602 |  | 2005 | 0 | 22 | 3 | 1 | 1 | 2 | 11 | 0 | 500 | 4 | 160 | 3 | 160 | 3 | 0 | 0 | 0 | 0 | 0 | 0
1251 | 13-1796-04 | 9 | 930 | 32 | 4 | 1276 | 70 | 23.1 | 24 |  | 0 | 25690 | 4 | 23.5 | 0 | 0 | 0 | 9 | 3 | 945 | 5946 | 2009 | 0 | 32 | 3 | 2 | 2 | 3 | 17 | 0 | 210 | 3 | 120 | 3 | 210 | 3 | 0 | 0 | 0 | 0 | 0 | 5
1129 | 23-4000-01 | 9 | 925 | 37 | 2 | 133 | 60 | 31 | 33 |  | 0 | 23220 | 4 | 23.25 | 0 | 0 | 0 | 9 | 3 | 0 | 5917 | 1979 | 0 | 32 | 3 | 2 | 1 | 2 | 17 | 0 | 210 | 3 | 110 | 3 | 160 | 3 | 210 | 3 | 0 | 0 | 0 | 5
1252 | 13-1796-01 | 9 | 983 | 69 | 2 | 1276 | 61 | 31.3 | 33 |  | 0 | 25690 | 4 | 23.5 | 0 | 0 | 0 | 9 | 3 | 0 | 5939 | 2006 | 0 | 32 | 3 | 1 | 1 | 2 | 17 | 0 | 210 | 3 | 110 | 3 | 160 | 3 | 210 | 3 | 0 | 0 | 0 | 5
1256 | 13-3115-01 | 9 | 930 | 32 | 2 | 9 | 67 | 25.4 | 27 |  | 0 | 25866 | 4 | 23.5 | 0 | 0 | 0 | 9 | 3 | 0 | 0 | 2009 | 0 | 32 | 3 | 2 | 2 | 2 | 17 | 0 | 210 | 3 | 120 | 3 | 210 | 3 | 210 | 3 | 0 | 0 | 0 | 5
1253 | 13-401-45 | 9 | 415 | 32 | 2 | 62 | 66 | 20.3 | 21.5 |  | 0 | 14620 | 4 | 21.88 | 0 | 37 | 0 | 9 | 6 | 942 | 5942 | 1971 | 1980 | 32 | 3 | 2 | 2 | 3 | 17 | 0 | 210 | 3 | 120 | 3 | 210 | 3 | 210 | 0 | 0 | 0 | 0 | 0
1254 | 15-1548-16 | 7 | 721 | 99 | 2 | 143 | 52 | 21.1 | 23.5 |  | 0 | 12020 | 4 | 18.88 | 0 | 38.5 | 0 | 9 | 7 |  | 5700 | 1971 | 1992 | 18 | 2 | 1 | 1 | 1 | 6 | 6 | 210 | 2 | 110 | 2 | 160 | 2 | 160 | 2 | 0 | 0 | 0 | 0
1255 | 15-1548-15 | 7 | 734 | 75 | 27 | 143 | 67 | 21.1 | 23.5 |  | 0 | 12020 | 4 | 22.63 | 0 | 38.5 | 0 | 9 | 7 | 762 | 5700 | 1971 | 1992 | 18 | 2 | 1 | 1 | 1 | 6 | 6 | 210 | 2 | 110 | 2 | 160 | 2 | 160 | 2 | 0 | 0 | 0 | 0
1259 | 12-1303-01 | 6 | 606 | 6 | 2 | 108 | 69 | 24 | 25 |  | 0 | 13920 | 4 | 23.5 | 0 | 88 | 0 | 2 | 5 | 600 | 5600 | 2009 | 0 | 22 | 4 | 1 | 1 | 2 | 11 | 0 | 500 | 4 | 110 | 2 | 160 | 2 | 210 | 3 | 0 | 0 | 0 | 0
1260 | 12-1704-03 | 6 | 606 | 6 | 2 | 143 | 70.5 | 22.5 | 23.5 |  | 0 | 13920 | 4 | 23.5 | 0 | 77.4 | 0 | 9 | 6 | 600 | 5600 | 2009 | 0 | 22 | 3 | 1 | 1 | 2 | 11 | 0 | 210 | 3 | 110 | 2 | 160 | 2 | 210 | 3 | 0 | 0 | 0 | 0
1261 | 12-1704-03 | 6 | 606 | 6 | 2 | 1209 | 70.5 | 22.5 | 23.5 |  | 0 | 13920 | 4 | 23.5 | 0 | 77.4 | 0 | 9 | 6 | 600 | 5600 | 2009 | 0 | 22 | 3 | 1 | 1 | 2 | 11 | 0 | 210 | 3 | 110 | 2 | 160 | 2 | 210 | 3 | 0 | 0 | 0 | 0
1262 | 12-1704-04 | 6 | 606 | 6 | 2 | 143 | 70 | 23 | 24 |  | 0 | 13920 | 4 | 23.5 | 0 | 88 | 0 | 9 | 5 | 600 | 5600 | 2009 | 0 | 22 | 3 | 1 | 1 | 2 | 11 | 0 | 210 | 3 | 110 | 2 | 160 | 2 | 210 | 3 | 0 | 0 | 0 | 0
1263 | 12-1704-04 | 6 | 606 | 6 | 2 | 1209 | 70 | 23 | 24 |  | 0 | 13920 | 4 | 23.5 | 0 | 88 | 0 | 9 | 5 | 600 | 5600 | 2009 | 0 | 22 | 3 | 1 | 1 | 2 | 11 | 0 | 210 | 3 | 110 | 2 | 160 | 2 | 210 | 3 | 0 | 0 | 0 | 0
1258 | 15-1547-03 | 7 | 708 | 70 | 2 | 1276 | 66 | 25.8 | 28 | 22.5 | 0 | 12020 | 4 | 23.43 | 0 | 85.6 | 66 | 9 | 5 | 732 | 5700 | 2009 | 2012 | 32 | 3 | 1 | 1 | 2 | 13 | 12 | 210 | 3 | 110 | 3 | 160 | 3 | 210 | 3 | 0 | 0 | 0 | 0
1257 | 19-9774 | 9 | 955 | 23 | 2 | 1284 | 70.5 | 22.5 | 23.5 |  | 0 | 13720 | 4 | 23.5 | 1 | 82 | 0 | 9 | 3 | 923 | 5905 | 2009 | 0 | 26 | 2 | 1 | 1 | 2 | 10 | 8 | 210 | 3 | 160 | 2 | 160 | 2 | 0 | 0 | 0 | 0 | 0 | 0
1265 | 11-9759 | 9 | 927 | 30 | 2 | 1322 | 45.5 | 47.5 | 48.5 |  | 0 | 24620 | 4 | 23.5 | 0 | 200 | 0 | 9 | 3 |  | 5107 | 2009 | 0 | 32 | 3 | 2 | 2 | 2 | 15 | 0 | 210 | 3 | 110 | 3 | 160 | 3 | 0 | 0 | 0 | 0 | 0 | 5
1264 | 12-1704-04 | 6 | 606 | 6 | 2 | 1276 | 70 | 23 | 24 |  | 0 | 13920 | 4 | 23.5 | 0 | 88 | 0 | 9 | 5 | 600 | 5600 | 2009 | 0 | 22 | 3 | 1 | 1 | 2 | 11 | 0 | 210 | 3 | 110 | 2 | 160 | 2 | 0 | 0 | 0 | 0 | 0 | 0
1266 | 13-401-47 | 4 | 406 | 4 | 2 | 133 | 66 | 20.3 | 21.5 |  | 0 | 14620 | 4 | 21.88 | 0 | 37 | 0 | 9 | 3 | 404 | 5404 | 1964 | 1977 | 32 | 3 | 2 | 2 | 2 | 15 | 12 | 210 | 3 | 110 | 3 | 160 | 3 | 160 | 3 | 0 | 0 | 3 | 0
1267 | 13-2114-14 | 4 | 414 | 49 | 2 | 22 | 51 | 30 | 31 |  | 0 | 14620 | 4 | 20.5 | 0 | 42 | 0 | 9 | 3 | 404 | 5404 | 2001 | 0 | 32 | 3 | 2 | 1 | 2 | 15 | 12 | 210 | 3 | 110 | 2 | 160 | 2 | 210 | 3 | 0 | 0 | 0 | 0
1269 | 15-1403-23 | 7 | 734 | 99 | 27 | 143 | 52.2 | 21.3 | 25.3 |  | 0 | 12020 | 4 | 19.38 | 0 | 46 | 0 | 9 | 7 |  | 5700 | 1969 | 0 | 24 | 2 | 1 | 1 | 1 | 6 | 6 | 210 | 2 | 110 | 2 | 160 | 2 | 210 | 3 | 0 | 0 | 0 | 0
1268 | 32-9064 | 9 | 971 | 7 | 2 | 1315 | 66.5 | 27 | 27.5 |  | 0 | 13420 | 4 | 23.5 | 0 | 38 | 0 | 9 | 3 | 0 | 0 | 2009 | 0 | 22 | 3 | 2 | 1 | 2 | 10 | 7 | 210 | 3 | 110 | 2 | 160 | 2 | 0 | 0 | 0 | 0 | 0 | 0
1270 | 12-1815 | 9 | 925 | 37 | 2 | 1209 | 59 | 34 | 35 | 32.7 | 0 | 25620 | 4 | 23.5 | 0 | 200 | 0 | 9 | 3 | 952 |  | 2008 | 0 | 22 | 3 | 2 | 1 | 2 | 11 | 0 | 210 | 3 | 160 | 3 | 160 | 3 | 0 | 0 | 0 | 0 | 0 | 5
1271 | ПМ-820 | 4 | 403 | 4 | 2 | 112 | 63 | 18.4 | 19 |  | 0 | 14620 | 4 | 20.5 | 0 | 36.8 | 0 | 9 | 3 | 404 | 5404 | 2004 | 0 | 32 | 3 | 2 | 2 | 2 | 15 | 12 | 210 | 3 | 110 | 3 | 160 | 3 | 210 | 3 | 0 | 0 | 0 | 0
1272 | 13-1172 | 9 | 930 | 32 | 4 | 1159 | 72 | 21.5 | 22 |  | 0 | 19590 | 4 | 23.5 | 0 | 0 | 0 | 9 | 3 | 946 | 5927 | 2009 | 0 | 32 | 3 | 2 | 2 | 2 | 17 | 0 | 210 | 3 | 120 | 3 | 210 | 3 | 210 | 3 | 0 | 0 | 0 | 0
1278 | 12-9818 | 6 | 606 | 6 | 2 | 1315 | 70 | 23.5 | 24 |  | 0 | 13920 | 4 | 23.5 | 0 | 88.4 | 0 | 9 | 5 | 600 | 5600 | 2009 | 0 | 22 | 3 | 1 | 1 | 2 | 11 | 0 | 210 | 3 | 110 | 2 | 160 | 2 | 160 | 2 | 0 | 2 | 0 | 0
1279 | 12-9819 | 6 | 603 | 6 | 2 | 1315 | 71 | 22.5 | 23 |  | 0 | 13920 | 4 | 23.5 | 0 | 88.5 | 0 | 9 | 5 | 608 | 5608 | 2009 | 0 | 22 | 3 | 1 | 1 | 2 | 11 | 0 | 210 | 3 | 110 | 2 | 160 | 2 | 160 | 2 | 0 | 2 | 0 | 0
1276 | 15-1408-55 | 7 | 758 | 16 | 2 | 143 | 30.7 | 36.2 | 38.2 |  | 0 | 12020 | 4 | 17.23 | 0 | 54 | 0 | 9 | 7 |  | 5080 | 1963 | 1979 | 20 | 2 | 1 | 1 | 2 | 10 | 10 | 210 | 2 | 110 | 2 | 160 | 2 | 210 | 2 | 0 | 2 | 0 | 0
1273 | 15-1440-51 | 7 | 758 | 16 | 33 | 143 | 30.7 | 33.8 | 35.8 |  | 0 | 12020 | 4 | 16.63 | 0 | 54 | 0 | 9 | 7 | 769 | 5080 | 1978 | 1983 | 20 | 2 | 1 | 1 | 2 | 10 | 10 | 210 | 2 | 110 | 2 | 160 | 2 | 210 | 2 | 0 | 2 | 0 | 0
1275 | 15-1597-53 | 7 | 758 | 16 | 2 | 143 | 43 | 37.8 | 39.8 |  | 0 | 12020 | 4 | 20.7 | 0 | 76 | 0 | 9 | 3 | 769 | 5080 | 1978 | 1988 | 20 | 2 | 1 | 1 | 2 | 10 | 10 | 210 | 2 | 110 | 2 | 160 | 2 | 210 | 2 | 0 | 2 | 0 | 0
1280 | 19-3054-04 | 9 | 920 | 20 | 2 | 9 | 70.5 | 22.1 | 23.5 |  | 0 | 14720 | 4 | 23.5 | 1 | 112 | 0 | 9 | 3 | 950 | 5935 | 2009 | 0 | 30 | 3 | 2 | 2 | 2 | 15 | 0 | 210 | 3 | 110 | 3 | 160 | 3 | 0 | 0 | 0 | 0 | 0 | 0
1277 | МК-4-Б-449 | 8 | 815 | 3 | 27 | 6711 | 28 | 50.3 | 54 |  | 0 | 22080 | 4 | 20.5 | 0 | 63 | 0 | 6 | 5 | 802 | 5830 | 1993 | 1994 | 25 | 2 | 1.5 | 1.5 | 1.5 | 16 | 0 | 210 | 3 | 150 | 2.5 | 150 | 2.5 | 0 | 0 | 0 | 0 | 0 | 0
1281 | ТМ4-3 | 9 | 372 | 32 | 2 | 93 | 128.3 | 51.1 | 51.1 |  | 0 | 18360 | 8 | 22.43 | 0 | 0 | 0 | 9 | 3 |  | 5392 | 2009 | 0 | 35 | 3 | 3 | 3 | 3 | 12 | 12 | 0 | 0 | 0 | 0 | 0 | 0 | 0 | 0 | 0 | 0 | 0 | 0
1282 | ЦБ-5-651 | 8 | 801 | 3 | 27 | 6711 | 41.5 | 40.7 | 43.3 |  | 0 | 22080 | 4 | 21.2 | 0 | 100 | 0 | 6 | 3 | 842 | 5842 | 1972 | 1978 | 25 | 2 | 1.5 | 1.5 | 1.5 | 16 | 0 | 210 | 3 | 150 | 2.5 | 150 | 2.5 | 210 | 3 | 0 | 0 | 0 | 5
1283 | ЦБ-5-659 | 8 | 801 | 3 | 27 | 6711 | 46 | 40.7 | 43.3 |  | 0 | 22080 | 4 | 22.33 | 0 | 100 | 0 | 6 | 3 | 842 | 5842 | 1985 | 1985 | 25 | 2 | 1.5 | 1.5 | 1.5 | 16 | 0 | 210 | 3 | 150 | 2.5 | 150 | 2.5 | 0 | 0 | 0 | 0 | 0 | 5
1284 | ЦБ-5-659 | 8 | 801 | 3 | 27 | 6711 | 48 | 40.7 | 43.3 |  | 0 | 22160 | 4 | 22.83 | 0 | 100 | 0 | 6 | 5 | 842 | 5842 | 1986 | 1986 | 25 | 2 | 1.5 | 1.5 | 1.5 | 16 | 0 | 210 | 3 | 150 | 2.5 | 150 | 2.5 | 0 | 0 | 0 | 0 | 0 | 5
1287 | 12-9846 | 6 | 606 | 6 | 22 | 1327 | 70 | 23 | 24 |  | 0 | 13920 | 4 | 23.5 | 0 | 76 | 0 | 9 | 5 | 600 | 5600 | 2009 | 0 | 22 | 3 | 1 | 1 | 2 | 11 | 8 | 210 | 3 | 110 | 2 | 160 | 2 | 0 | 0 | 0 | 0 | 0 | 0
1288 | 15-1487-10 | 7 | 734 | 87 | 5 | 143 | 66.5 | 23.4 | 25 |  | 0 | 12020 | 4 | 22.88 | 0 | 51.9 | 0 | 9 | 7 | 768 | 5700 | 1980 | 1988 | 20 | 2 | 1 | 1 | 1 | 5 | 5 | 210 | 2 | 110 | 2 | 160 | 2 | 210 | 2 | 10 | 1 | 5 | 0
1289 | 15-1487-11 | 7 | 734 | 87 | 5 | 143 | 68.5 | 22.9 | 24.5 |  | 0 | 12020 | 4 | 23.25 | 0 | 54.5 | 0 | 9 | 7 | 768 | 5700 | 1989 | 1995 | 20 | 2 | 1 | 1 | 1 | 5 | 5 | 210 | 2 | 110 | 2 | 160 | 2 | 210 | 2 | 10 | 1 | 5 | 0
1291 | 15-1487-12 | 7 | 730 | 93 | 5 | 143 | 55 | 24.2 | 25.8 |  | 0 | 12020 | 4 | 20.2 | 0 | 51.9 | 0 | 9 | 7 | 768 | 5700 | 1980 | 1988 | 20 | 2 | 1 | 1 | 1 | 5 | 5 | 210 | 2 | 110 | 2 | 160 | 2 | 210 | 2 | 10 | 1 | 5 | 0
1290 | 15-1487-13 | 7 | 730 | 93 | 5 | 143 | 57 | 24.2 | 25.8 |  | 0 | 12020 | 4 | 20.7 | 0 | 54.5 | 0 | 9 | 7 | 768 | 5700 | 1989 | 1995 | 20 | 2 | 1 | 1 | 1 | 5 | 5 | 210 | 2 | 110 | 2 | 160 | 2 | 210 | 2 | 10 | 1 | 5 | 0
1292 | 20-9839 | 9 | 919 | 36 | 2 | 1303 | 71 | 22.4 | 23 |  | 0 | 12000 | 4 | 23.5 | 1 | 45 | 0 | 9 | 5 | 912 | 5912 | 2009 | 0 | 15 | 2 | 1 | 1 | 2 | 4 | 4 | 210 | 3 | 110 | 2 | 160 | 2 | 210 | 3 | 0 | 0 | 0 | 0
1293 | 15-1213 | 7 | 708 | 70 | 2 | 84 | 66 | 26.2 | 27.8 |  | 0 | 12020 | 4 | 23.45 | 0 | 85.5 | 66 | 9 | 3 | 732 | 5700 | 2010 | 0 | 32 | 3 | 1 | 1 | 2 | 13 | 12 | 210 | 3 | 110 | 3 | 160 | 3 | 210 | 3 | 0 | 0 | 0 | 0
1296 | 12-1303 | 6 | 606 | 6 | 2 | 108 | 70 | 23 | 24 |  | 0 | 13920 | 4 | 23.5 | 0 | 77 | 0 | 2 | 5 | 600 | 5600 | 2006 | 0 | 22 | 4 | 1 | 1 | 2 | 11 | 0 | 500 | 4 | 110 | 2 | 160 | 2 | 210 | 3 | 0 | 0 | 0 | 0
1294 | 13-9751-02 | 9 | 930 | 32 | 22 | 1247 | 69 | 24.2 | 25 |  | 0 | 25380 | 4 | 23.5 | 0 | 0 | 0 | 2 | 5 |  | 5946 | 2010 | 0 | 32 | 3 | 2 | 2 | 3 | 17 | 0 | 500 | 4 | 120 | 3 | 210 | 3 | 0 | 0 | 0 | 0 | 0 | 5
1295 | 13-9851 | 9 | 418 | 32 | 22 | 6716 | 106 | 31 | 32.9 |  | 0 | 29570 | 6 | 23.15 | 0 | 0 | 0 | 2 | 3 |  | 5984 | 2010 | 0 | 32 | 3 | 2 | 2 | 3 | 16 | 0 | 500 | 4 | 250 | 3 | 210 | 3 | 0 | 0 | 0 | 0 | 0 | 0
1299 | 12-9833 | 6 | 603 | 6 | 22 | 1161 | 71.5 | 21.9 | 22.5 |  | 0 | 13920 | 4 | 23.5 | 0 | 92 | 0 | 9 | 5 | 608 | 5608 | 2009 | 0 | 22 | 3 | 1 | 1 | 2 | 11 | 0 | 210 | 3 | 110 | 2 | 160 | 2 | 160 | 2 | 0 | 2 | 0 | 0
1298 | 13-9852 | 9 | 930 | 32 | 2 | 1220 | 64 | 18.5 | 19.5 |  | 0 | 13920 | 4 | 20.88 | 0 | 0 | 0 | 9 | 3 | 940 |  | 2010 | 0 | 32 | 3 | 2 | 2 | 3 | 16 | 0 | 210 | 3 | 120 | 3 | 210 | 3 | 0 | 0 | 0 | 0 | 0 | 0
1297 | 15-1405-03 | 7 | 705 | 70 | 2 | 143 | 60 | 22.5 | 24 |  | 0 | 12020 | 4 | 21 | 0 | 62.4 | 76 | 9 | 7 | 720 | 5700 | 1985 | 0 | 32 | 0 | 1 | 1 | 2 | 13 | 12 | 210 | 3 | 110 | 3 | 160 | 3 | 210 | 3 | 0 | 0 | 0 | 0
1300 | 15-2132 | 7 | 710 | 70 | 2 | 22 | 66 | 27 | 28 |  | 0 | 12020 | 4 | 23.5 | 0 | 85.5 | 92 | 9 | 3 | 732 | 5700 | 2010 | 0 | 32 | 3 | 1 | 1 | 2 | 13 | 12 | 210 | 3 | 110 | 3 | 160 | 3 | 160 | 3 | 0 | 0 | 0 | 0
1301 | 15-9740 | 7 | 708 | 70 | 2 | 1282 | 66 | 25.7 | 27.3 |  | 0 | 12020 | 4 | 23.33 | 0 | 73.1 | 62 | 9 | 7 | 748 | 5700 | 2010 | 0 | 32 | 3 | 1 | 1 | 2 | 13 | 12 | 210 | 3 | 110 | 3 | 160 | 3 | 160 | 3 | 0 | 0 | 0 | 0
1303 | 19-4109 | 9 | 958 | 23 | 2 | 133 | 70.3 | 22.3 | 23.7 | 21 | 0 | 14720 | 4 | 23.5 | 1 | 95 | 0 | 9 | 5 | 901 | 5931 | 2010 | 2018 | 26 | 2 | 1 | 1 | 2 | 10 | 8 | 210 | 3 | 110 | 2 | 160 | 2 | 210 | 3 | 0 | 0 | 0 | 0
1304 | 19-4109-01 | 9 | 958 | 20 | 22 | 133 | 70.3 | 22.3 | 23.7 | 21 | 0 | 14720 | 4 | 23.5 | 1 | 94 | 0 | 9 | 5 | 950 | 5935 | 2010 | 2018 | 30 | 3 | 2 | 2 | 2 | 15 | 0 | 210 | 3 | 110 | 3 | 160 | 3 | 210 | 3 | 0 | 0 | 0 | 0
1305 | 19-4109-02 | 9 | 956 | 23 | 22 | 133 | 70.3 | 22.3 | 23.7 | 21 | 0 | 14720 | 4 | 23.5 | 1 | 95 | 0 | 9 | 5 | 901 | 5931 | 2010 | 2018 | 26 | 2 | 1 | 1 | 2 | 10 | 8 | 210 | 3 | 110 | 2 | 160 | 2 | 210 | 3 | 0 | 0 | 0 | 0
1306 | 19-4109-03 | 9 | 958 | 23 | 22 | 133 | 70.3 | 22.3 | 23.7 | 21 | 0 | 14720 | 4 | 23.5 | 1 | 94 | 0 | 9 | 5 | 901 | 5931 | 2010 | 2018 | 26 | 2 | 1 | 1 | 2 | 10 | 8 | 210 | 3 | 110 | 2 | 160 | 2 | 210 | 3 | 0 | 0 | 0 | 0
1308 | 13-401-48 | 9 | 419 | 74 | 27 | 133 | 45 | 38.8 | 40 |  | 0 | 14620 | 4 | 21.25 | 0 | 53.4 | 35а | 9 | 5 |  |  | 1964 | 1985 | 30 | 0 | 1 | 1 | 2 | 0 | 5 | 0 | 0 | 110 | 2 | 160 | 2 | 160 | 2 | 0 | 2 | 5 | 0
1307 | 19-923-05 | 9 | 915 | 23 | 2 | 62 | 70 | 22.3 | 23.7 |  | 0 | 13200 | 4 | 23.43 | 1 | 81 | 0 | 9 | 3 | 904 | 5904 | 1988 | 0 | 10 | 1 | 1 | 1 | 1 | 6 | 0 | 210 | 3 | 110 | 2 | 160 | 2 | 160 | 2 | 10 | 1 | 6 | 0
1309 | 19-923-06 | 9 | 501 | 23 | 2 | 62 | 70 | 22.3 | 23.7 |  | 0 | 13200 | 4 | 23.43 | 1 | 81 | 0 | 9 | 3 | 904 | 5904 | 1988 | 0 | 26 | 2 | 1 | 1 | 2 | 10 | 8 | 210 | 3 | 110 | 2 | 160 | 2 | 160 | 2 | 0 | 2 | 8 | 0
1319 | 12-7023 | 6 | 606 | 6 | 22 | 27 | 70.3 | 22.7 | 23.7 |  | 0 | 13920 | 4 | 23.5 | 0 | 90 | 0 | 10 | 5 | 600 | 5600 | 2010 | 0 | 32 | 4 | 1 | 1 | 2 | 16 | 0 | 500 | 4 | 350 | 4 | 500 | 4 | 0 | 0 | 0 | 0 | 0 | 0
1311 | 12-9761 | 6 | 606 | 6 | 22 | 1161 | 69.5 | 23.5 | 24.5 |  | 0 | 13920 | 4 | 23.5 | 0 | 88 | 0 | 9 | 5 | 600 | 5600 | 2008 | 0 | 22 | 3 | 1 | 1 | 2 | 11 | 0 | 210 | 3 | 110 | 2 | 160 | 2 | 0 | 0 | 0 | 0 | 0 | 0
1312 | 12-9761-02 | 6 | 606 | 6 | 22 | 1161 | 69.5 | 23.5 | 24.5 |  | 0 | 13920 | 4 | 23.5 | 0 | 88 | 0 | 15 | 5 | 600 | 5600 | 2010 | 0 | 32 | 4 | 4 | 4 | 4 | 18 | 0 | 800 | 8 | 800 | 8 | 800 | 8 | 0 | 0 | 0 | 0 | 0 | 0
1313 | 12-9833-01 | 6 | 603 | 6 | 22 | 1161 | 71.5 | 21.9 | 22.5 |  | 0 | 13920 | 4 | 23.5 | 0 | 92 | 0 | 15 | 5 | 608 | 5608 | 2010 | 0 | 32 | 4 | 4 | 4 | 4 | 16 | 0 | 800 | 8 | 800 | 8 | 800 | 8 | 0 | 0 | 0 | 0 | 0 | 0
1320 | 12-9837 | 6 | 606 | 6 | 2 | 1169 | 70 | 23.3 | 24 |  | 0 | 13920 | 4 | 23.5 | 0 | 85 | 0 | 9 | 5 | 600 | 5600 | 2010 | 2021 | 22 | 3 | 1 | 1 | 2 | 11 | 0 | 210 | 3 | 110 | 2 | 160 | 2 | 160 | 2 | 0 | 2 | 0 | 0
1314 | 12-9842 | 6 | 606 | 6 | 22 | 1239 | 69.5 | 23.5 | 24.5 |  | 0 | 13920 | 4 | 23.5 | 0 | 88 | 0 | 9 | 5 | 600 | 5600 | 2010 | 0 | 22 | 3 | 1 | 1 | 2 | 11 | 0 | 210 | 3 | 110 | 2 | 160 | 2 | 0 | 0 | 0 | 0 | 0 | 0
1315 | 12-9842-01 | 6 | 603 | 6 | 22 | 1239 | 71 | 22 | 23 |  | 0 | 13920 | 4 | 23.5 | 0 | 87 | 0 | 9 | 5 | 608 | 5608 | 2010 | 0 | 22 | 3 | 1 | 1 | 2 | 11 | 0 | 210 | 3 | 110 | 2 | 160 | 2 | 0 | 0 | 0 | 0 | 0 | 0
1316 | 13-9781 | 9 | 930 | 32 | 4 | 108 | 68.5 | 24.5 | 25.5 |  | 0 | 25700 | 4 | 23.5 | 0 | 60 | 0 | 9 | 3 | 945 | 5946 | 2010 | 0 | 32 | 3 | 2 | 2 | 3 | 17 | 0 | 210 | 3 | 120 | 3 | 160 | 3 | 0 | 0 | 0 | 0 | 0 | 5
1318 | 15-5103 | 7 | 710 | 70 | 2 | 5 | 66 | 26.7 | 28 | 23.9 | 0 | 12020 | 4 | 23.5 | 0 | 75.5 | 78 | 9 | 7 | 748 | 5700 | 1997 | 2000 | 32 | 3 | 1 | 1 | 2 | 13 | 12 | 210 | 3 | 110 | 3 | 160 | 3 | 210 | 3 | 0 | 0 | 0 | 0
1317 | 19-9835 | 9 | 920 | 23 | 2 | 1161 | 71 | 22.2 | 23 |  | 0 | 14720 | 4 | 23.5 | 0 | 101 | 0 | 9 | 3 |  | 5931 | 2010 | 0 | 26 | 2 | 1 | 1 | 2 | 10 | 8 | 210 | 3 | 110 | 2 | 160 | 2 | 0 | 0 | 0 | 0 | 0 | 0
1325 | 15-1201-20 | 7 | 758 | 12 | 2 | 1167 | 31.6 | 34.5 | 36.6 |  | 0 | 12020 | 4 | 17.05 | 0 | 55.7 | 0 | 9 | 7 |  | 5080 | 1996 | 0 | 40 | 2 | 1 | 1 | 2 | 10 | 10 | 210 | 2 | 110 | 2 | 160 | 2 | 210 | 2 | 0 | 0 | 10 | 0
1326 | 15-1201-23 | 7 | 758 | 12 | 2 | 1167 | 39 | 35.9 | 38.2 |  | 0 | 12020 | 4 | 19.3 | 0 | 69 | 0 | 9 | 7 |  | 5080 | 2005 | 0 | 40 | 2 | 1 | 1 | 2 | 10 | 10 | 210 | 2 | 110 | 2 | 160 | 2 | 210 | 2 | 0 | 0 | 0 | 0
1322 | 15-1408-53 | 7 | 758 | 12 | 2 | 143 | 31.2 | 33.8 | 35.8 |  | 0 | 12020 | 4 | 16.75 | 0 | 54 | 0 | 9 | 7 |  | 5080 | 1963 | 1979 | 40 | 2 | 1 | 1 | 2 | 10 | 10 | 210 | 2 | 110 | 2 | 160 | 2 | 210 | 2 | 10 | 2 | 0 | 0
1323 | 15-1408-53 | 7 | 758 | 12 | 2 | 143 | 31.2 | 31.4 | 33.4 |  | 0 | 12020 | 4 | 16.15 | 0 | 54 | 0 | 9 | 7 |  | 5080 | 1995 | 0 | 40 | 2 | 1 | 1 | 2 | 10 | 10 | 210 | 2 | 110 | 2 | 160 | 2 | 210 | 2 | 0 | 2 | 10 | 0
1324 | 15-1440-50 | 7 | 758 | 12 | 25 | 143 | 31.2 | 33.8 | 35.8 |  | 0 | 12020 | 4 | 16.75 | 0 | 54 | 0 | 9 | 7 |  | 5080 | 1978 | 1983 | 40 | 2 | 1 | 1 | 2 | 10 | 10 | 210 | 2 | 110 | 2 | 160 | 2 | 210 | 2 | 10 | 2 | 0 | 0
1321 | 15-1547-10 | 7 | 721 | 78 | 2 | 143 | 65 | 24.8 | 28.2 |  | 0 | 12020 | 4 | 23.3 | 0 | 85.6 | 0 | 9 | 3 | 766 | 5700 | 1988 | 1997 | 24 | 2 | 1 | 1 | 1 | 10 | 8 | 210 | 2 | 110 | 2 | 160 | 2 | 210 | 2 | 0 | 0 | 0 | 0
1327 | 15-1597-52 | 7 | 758 | 12 | 2 | 143 | 43 | 37.8 | 39.8 |  | 0 | 12020 | 4 | 20.7 | 0 | 76 | 0 | 9 | 3 |  | 5080 | 1978 | 1988 | 40 | 2 | 1 | 1 | 2 | 10 | 10 | 210 | 2 | 110 | 2 | 160 | 2 | 210 | 2 | 10 | 0 | 0 | 0
1328 | 15-1597-56 | 7 | 758 | 12 | 2 | 143 | 43 | 35.7 | 39.8 |  | 0 | 12020 | 4 | 20.7 | 0 | 76 | 0 | 9 | 3 | 769 | 5080 | 1989 | 2004 | 40 | 2 | 1 | 1 | 2 | 10 | 10 | 210 | 2 | 110 | 2 | 160 | 2 | 210 | 2 | 0 | 0 | 10 | 0
1331 | 15-1780 | 7 | 762 | 12 | 2 | 1286 | 52.1 | 34.8 | 36.8 |  | 0 | 12020 | 4 | 22.23 | 0 | 83.8 | 0 | 9 | 3 | 769 | 5080 | 2010 | 0 | 40 | 2 | 1 | 1 | 2 | 10 | 10 | 210 | 3 | 110 | 3 | 160 | 3 | 210 | 2 | 0 | 0 | 0 | 0
1329 | 12-132-22 | 6 | 603 | 6 | 2 | 5 | 69.5 | 23.5 | 24.5 |  | 0 | 13920 | 4 | 23.5 | 0 | 88 | 0 | 9 | 5 | 608 | 5608 | 1992 | 0 | 22 | 3 | 1 | 1 | 2 | 11 | 0 | 210 | 3 | 110 | 2 | 160 | 2 | 210 | 3 | 0 | 0 | 0 | 0
1332 | 19-3054-05 | 9 | 920 | 23 | 2 | 9 | 70.5 | 22.1 | 23.5 |  | 0 | 14720 | 4 | 23.5 | 1 | 112 | 0 | 9 | 3 | 901 | 5931 | 2010 | 0 | 26 | 2 | 1 | 1 | 2 | 10 | 8 | 210 | 3 | 110 | 2 | 160 | 2 | 0 | 0 | 0 | 0 | 0 | 0
1330 | 13-9874 | 9 | 973 | 29 | 2 | 1169 | 67 | 26.5 | 27 |  | 0 | 14620 | 4 | 23.5 | 1 | 0 | 0 | 9 | 3 | 968 | 5943 | 2010 | 0 | 32 | 3 | 1 | 1 | 2 | 17 | 0 | 210 | 3 | 110 | 3 | 160 | 3 | 0 | 0 | 0 | 0 | 0 | 0
1335 | 11-7045 | 9 | 927 | 30 | 2 | 27 | 68 | 24.6 | 26 |  | 0 | 18720 | 4 | 23.5 | 0 | 150 | 0 | 9 | 3 |  | 5987 | 2009 | 0 | 30 | 3 | 2 | 2 | 2 | 15 | 0 | 210 | 3 | 110 | 3 | 160 | 3 | 0 | 0 | 0 | 0 | 0 | 0
1334 | 13-7043 | 9 | 408 | 32 | 2 | 27 | 68.5 | 24.5 | 25.5 |  | 0 | 19600 | 4 | 23.5 | 0 | 48.9 | 0 | 9 | 5 | 946 | 5927 | 2009 | 0 | 32 | 3 | 2 | 2 | 3 | 17 | 0 | 210 | 3 | 120 | 3 | 210 | 3 | 0 | 0 | 0 | 0 | 0 | 0
1337 | 13-9859 | 9 | 973 | 29 | 2 | 1247 | 61.5 | 31.5 | 32.5 |  | 0 | 20460 | 4 | 23.5 | 1 | 0 | 0 | 9 | 3 | 948 | 5986 | 2010 | 0 | 32 | 3 | 1 | 1 | 2 | 17 | 0 | 210 | 3 | 110 | 3 | 160 | 3 | 0 | 0 | 0 | 0 | 0 | 0
1336 | 12-1304 | 6 | 606 | 6 | 2 | 108 | 75 | 24 | 25 |  | 0 | 13920 | 4 | 25 | 0 | 88 | 0 | 16 | 5 | 600 | 5600 | 2010 | 0 | 22 | 3 | 1 | 1 | 2 | 11 | 0 | 500 | 4 | 250 | 3 | 250 | 3 | 0 | 0 | 0 | 0 | 0 | 0
1338 | 12-9828 | 9 | 603 | 6 | 2 | 84 | 83 | 24 | 25 |  | 0 | 12100 | 4 | 27 | 0 | 98 | 0 | 17 | 2 | 986 |  | 2008 | 0 | 22 | 3 | 1 | 1 | 2 | 11 | 0 | 500 | 4 | 160 | 2 | 160 | 2 | 0 | 0 | 0 | 0 | 0 | 0
1341 | 12-9745 | 6 | 606 | 6 | 2 | 6711 | 70 | 23 | 24 | 21.2 | 0 | 13920 | 4 | 23.5 | 0 | 76 | 0 | 9 | 6 | 600 | 5600 | 2010 | 0 | 22 | 3 | 1 | 1 | 2 | 11 | 0 | 210 | 3 | 110 | 2 | 160 | 2 | 210 | 3 | 0 | 0 | 0 | 0
1339 | 12-9853 | 6 | 606 | 6 | 43 | 1161 | 75 | 24 | 25 | 22.7 | 0 | 13920 | 4 | 25 | 0 | 88 | 0 | 18 | 5 | 600 | 5600 | 2010 | 0 | 32 | 4 | 4 | 4 | 4 | 16 | 0 | 1000 | 8 | 1000 | 8 | 1000 | 8 | 0 | 0 | 0 | 0 | 0 | 0
1340 | 15-2132 | 7 | 710 | 70 | 2 | 22 | 66 | 27 | 28 |  | 0 | 12020 | 4 | 23.5 | 0 | 85.5 | 66 | 9 | 3 | 732 | 5700 | 2010 | 0 | 32 | 3 | 1 | 1 | 2 | 13 | 12 | 210 | 3 | 110 | 3 | 160 | 3 | 160 | 3 | 0 | 0 | 0 | 0
1346 | 19-9782 | 9 | 956 | 23 | 22 | 1167 | 70 | 23 | 24 |  | 0 | 14220 | 4 | 23.5 | 1 | 97 | 0 | 9 | 3 |  | 5938 | 2010 | 0 | 26 | 2 | 1 | 1 | 2 | 10 | 8 | 210 | 3 | 110 | 2 | 160 | 2 | 0 | 0 | 0 | 0 | 0 | 0
1344 | 13-935А-03 | 9 | 421 | 32 | 2 | 62 | 69 | 24 | 25 |  | 0 | 19620 | 4 | 23.5 | 0 | 54 | 0 | 9 | 5 | 946 | 5927 | 2008 | 0 | 32 | 3 | 2 | 2 | 3 | 17 | 0 | 210 | 3 | 120 | 3 | 210 | 3 | 0 | 0 | 0 | 0 | 0 | 5
1343 | 13-935А-04 | 9 | 420 | 32 | 2 | 62 | 69 | 24 | 25 |  | 0 | 19620 | 4 | 23.5 | 0 | 54 | 0 | 9 | 5 | 946 | 5927 | 2008 | 0 | 32 | 3 | 2 | 2 | 3 | 17 | 0 | 210 | 3 | 120 | 3 | 210 | 3 | 0 | 0 | 0 | 0 | 0 | 5
1345 | 19-9814 | 9 | 958 | 20 | 22 | 1167 | 70 | 23 | 24 | 21.7 | 0 | 14220 | 4 | 23.5 | 1 | 104 | 0 | 9 | 3 | 950 | 5935 | 2010 | 0 | 30 | 3 | 2 | 2 | 2 | 15 | 0 | 210 | 3 | 160 | 3 | 160 | 3 | 0 | 0 | 0 | 0 | 0 | 0
1342 | 19-9871 | 9 | 920 | 20 | 2 | 1220 | 70.5 | 22.5 | 23.5 |  | 0 | 13920 | 4 | 23.5 | 1 | 96 | 0 | 9 | 3 | 951 | 5948 | 2010 | 0 | 30 | 3 | 2 | 2 | 2 | 15 | 0 | 210 | 3 | 110 | 3 | 160 | 3 | 0 | 0 | 0 | 0 | 0 | 0
1310 | 13-9004-03 | 9 | 985 | 54 | 2 | 179 | 60 | 31.2 | 32.2 |  | 0 | 19620 | 4 | 23.05 | 0 | 0 | 0 | 9 | 6 | 985 |  | 1986 | 0 | 32 | 3 | 2 | 1 | 3 | 17 | 0 | 210 | 3 | 110 | 3 | 160 | 3 | 0 | 0 | 0 | 0 | 0 | 5
1347 | 12-132-22 | 6 | 603 | 6 | 2 | 5 | 70 | 23.5 | 24 |  | 0 | 13920 | 4 | 23.5 | 0 | 88 | 0 | 9 | 5 | 608 | 5608 | 1992 | 2004 | 22 | 3 | 1 | 1 | 2 | 11 | 0 | 210 | 3 | 110 | 2 | 160 | 2 | 210 | 3 | 0 | 0 | 0 | 0
1348 | 15-1548-10 | 7 | 780 | 41 | 21 | 143 | 67 | 19.7 | 23.4 |  | 0 | 12020 | 4 | 22.6 | 0 | 39 | 65 | 9 | 7 |  | 5700 | 1971 | 1992 | 18 | 2 | 1 | 1 | 1 | 6 | 6 | 210 | 2 | 110 | 2 | 160 | 2 | 210 | 2 | 0 | 0 | 0 | 0
1349 | 15-1601-10 | 7 | 780 | 41 | 21 | 143 | 70 | 20.8 | 23.7 |  | 0 | 12020 | 4 | 23.43 | 0 | 46 | 0 | 9 | 7 |  | 5700 | 1990 | 1995 | 18 | 2 | 1 | 1 | 1 | 6 | 6 | 210 | 2 | 110 | 2 | 160 | 2 | 160 | 2 | 0 | 0 | 0 | 0
1350 | 19-9835-01 | 9 | 920 | 23 | 2 | 1161 | 71 | 22.2 | 23 | 21 | 0 | 14720 | 4 | 23.5 | 0 | 101 | 0 | 15 | 3 | 901 | 5931 | 2010 | 2015 | 26 | 6 | 4 | 4 | 6 | 10 | 10 | 800 | 8 | 800 | 8 | 800 | 8 | 0 | 0 | 0 | 0 | 0 | 0
1351 | 11-1807-31 | 8 | 809 | 50 | 2 | 143 | 60 | 32 | 34 |  | 0 | 16970 | 4 | 23.5 | 0 | 100 | 0 | 9 | 5 | 801 | 5952 | 2005 | 0 | 32 | 3 | 2 | 2 | 2 | 13 | 12 | 210 | 3 | 110 | 3 | 160 | 3 | 0 | 0 | 0 | 0 | 0 | 0
1352 | 11-1807-31 | 8 | 809 | 50 | 2 | 1209 | 60 | 32 | 34 |  | 0 | 16970 | 4 | 23.5 | 0 | 100 | 0 | 9 | 5 | 801 | 5952 | 2005 | 0 | 32 | 3 | 2 | 2 | 2 | 13 | 12 | 210 | 3 | 110 | 3 | 160 | 3 | 0 | 0 | 0 | 0 | 0 | 0
1353 | 11-1807-31 | 8 | 809 | 50 | 2 | 1276 | 60 | 32 | 34 |  | 0 | 16970 | 4 | 23.5 | 0 | 100 | 0 | 9 | 5 | 801 | 5952 | 2006 | 0 | 32 | 3 | 2 | 2 | 2 | 13 | 12 | 210 | 3 | 110 | 3 | 160 | 3 | 0 | 0 | 0 | 0 | 0 | 0
1354 | 11-280-26 | 8 | 809 | 50 | 2 | 22 | 63 | 29.1 | 30.9 |  | 0 | 16970 | 4 | 23.48 | 0 | 100 | 0 | 9 | 5 | 801 | 5952 | 1991 | 0 | 32 | 3 | 2 | 2 | 2 | 13 | 12 | 210 | 3 | 110 | 3 | 160 | 3 | 0 | 0 | 0 | 0 | 0 | 0
1356 | 13-2134 | 9 | 503 | 31 | 2 | 22 | 65 | 28 | 29 |  | 0 | 14620 | 4 | 23.5 | 0 | 0 | 0 | 9 | 3 | 968 | 5943 | 2010 | 0 | 32 | 3 | 1 | 1 | 2 | 17 | 0 | 210 | 3 | 110 | 3 | 160 | 3 | 0 | 0 | 0 | 0 | 0 | 0
1355 | 19-7016-01 | 9 | 958 | 20 | 2 | 27 | 70.2 | 23.2 | 23.8 |  | 0 | 14720 | 4 | 23.5 | 1 | 108 | 0 | 10 | 3 | 950 | 5935 | 2011 | 0 | 30 | 3 | 1 | 2 | 2 | 15 | 0 | 500 | 4 | 160 | 3 | 160 | 3 | 0 | 0 | 0 | 0 | 0 | 0
1357 | 15-1482-80 | 7 | 747 | 8 | 38 | 143 | 65.5 | 26 | 28.2 |  | 0 | 12020 | 4 | 23.43 | 0 | 38.5 | 0 | 9 | 7 | 768 | 5700 | 1978 | 1996 | 24 | 0 | 1 | 1 | 0 | 0 | 0 | 0 | 0 | 110 | 2 | 0 | 0 | 160 | 2 | 0 | 0 | 0 | 0
1358 | 13-9004-02 | 9 | 942 | 32 | 2 | 179 | 65 | 23.2 | 24.7 |  | 0 | 19620 | 4 | 22.43 | 0 | 53 | 0 | 9 | 6 | 946 | 5927 | 1986 | 1987 | 32 | 0 | 2 | 2 | 3 | 17 | 0 | 0 | 3 | 120 | 3 | 210 | 3 | 210 | 3 | 0 | 0 | 0 | 5
1359 | 13-9004-02 | 9 | 942 | 32 | 2 | 179 | 68 | 23.2 | 24.7 |  | 0 | 19620 | 4 | 23.18 | 0 | 53 | 0 | 9 | 6 | 946 | 5927 | 1987 | 0 | 32 | 3 | 2 | 2 | 3 | 17 | 0 | 210 | 3 | 120 | 3 | 210 | 3 | 210 | 3 | 0 | 0 | 0 | 5
1360 | 15-9872 | 7 | 758 | 12 | 2 | 1251 | 52 | 35.8 | 38 |  | 0 | 12020 | 4 | 22.5 | 0 | 83.9 | 0 | 9 | 3 | 769 | 5080 | 2010 | 0 | 40 | 2 | 1 | 1 | 2 | 10 | 10 | 210 | 3 | 110 | 3 | 160 | 3 | 0 | 0 | 0 | 0 | 0 | 0
1362 | 12-132-23 | 6 | 606 | 6 | 2 | 1272 | 69.5 | 23.5 | 24.5 |  | 0 | 13920 | 4 | 23.5 | 0 | 88 | 0 | 9 | 5 | 600 | 5600 | 1964 | 1991 | 22 | 3 | 1 | 1 | 2 | 11 | 8 | 210 | 3 | 110 | 2 | 160 | 2 | 160 | 2 | 22 | 0 | 8 | 0
1361 | 12-3090 | 6 | 606 | 6 | 22 | 9 | 69.5 | 23.5 | 24.5 |  | 0 | 13920 | 4 | 23.5 | 0 | 88 | 0 | 9 | 5 | 600 | 5600 | 2011 | 0 | 22 | 3 | 1 | 1 | 2 | 11 | 0 | 210 | 3 | 110 | 2 | 160 | 2 | 160 | 2 | 22 | 2 | 11 | 0
1363 | 19-9882 | 9 | 920 | 20 | 2 | 1282 | 70 | 23 | 24 |  | 0 | 14720 | 4 | 23.5 | 0 | 94 | 0 | 9 | 5 | 950 | 5935 | 2011 | 0 | 30 | 3 | 2 | 2 | 2 | 15 | 0 | 210 | 3 | 110 | 3 | 160 | 3 | 0 | 0 | 0 | 0 | 0 | 0
1366 | 13-1163-01 | 9 | 995 | 44 | 2 | 1169 | 62 | 31 | 32 |  | 0 | 26220 | 4 | 23.5 | 0 | 0 | 0 | 9 | 3 |  | 5934 | 2011 | 0 | 32 | 3 | 2 | 1 | 2 | 17 | 0 | 210 | 3 | 110 | 3 | 160 | 3 | 0 | 0 | 0 | 0 | 0 | 5
1365 | 19-9809 | 9 | 919 | 36 | 2 | 1220 | 70 | 23.5 | 24 |  | 0 | 12020 | 4 | 23.5 | 1 | 45 | 0 | 9 | 5 | 912 | 5912 | 2009 | 0 | 15 | 2 | 1 | 1 | 2 | 4 | 4 | 210 | 3 | 110 | 2 | 160 | 2 | 0 | 0 | 0 | 0 | 0 | 0
1364 | 11-066-13 | 2 | 203 | 2 | 2 | 22 | 60 | 28 | 28.5 |  | 0 | 14730 | 4 | 22.13 | 0 | 120 | 0 | 9 | 5 | 204 | 5204 | 1960 | 0 | 32 | 0 | 1 | 1 | 2 | 12 | 10 | 210 | 3 | 110 | 3 | 160 | 3 | 160 | 3 | 0 | 3 | 10 | 0
1369 | 13-401-50 | 4 | 415 | 32 | 2 | 133 | 70 | 20.3 | 22.3 |  | 0 | 14620 | 4 | 23.08 | 0 | 37 | 0 | 9 | 6 | 404 | 5404 | 1980 | 1985 | 32 | 3 | 2 | 2 | 3 | 17 | 0 | 210 | 3 | 120 | 3 | 210 | 3 | 210 | 3 | 0 | 0 | 0 | 0
1370 | 13-401-50 | 4 | 415 | 32 | 2 | 133 | 66 | 20.3 | 22.3 |  | 0 | 14620 | 4 | 22.08 | 0 | 37 | 0 | 9 | 6 | 404 | 5404 | 1978 | 1980 | 32 | 3 | 2 | 2 | 3 | 17 | 0 | 210 | 3 | 120 | 3 | 210 | 3 | 210 | 3 | 0 | 0 | 0 | 0
1371 | 13-401-50 | 4 | 415 | 32 | 2 | 62 | 66 | 20.3 | 22.3 |  | 0 | 14620 | 4 | 22.08 | 0 | 37 | 0 | 9 | 6 | 404 | 5404 | 1971 | 1980 | 32 | 3 | 2 | 2 | 3 | 17 | 0 | 210 | 3 | 120 | 3 | 210 | 3 | 210 | 3 | 0 | 0 | 0 | 0
1372 | 13-401-50 | 4 | 415 | 32 | 2 | 133 | 63 | 20.3 | 22.3 |  | 0 | 14620 | 4 | 21.33 | 0 | 37 | 0 | 9 | 6 | 404 | 5404 | 1964 | 1978 | 32 | 3 | 2 | 2 | 3 | 17 | 0 | 210 | 3 | 120 | 3 | 210 | 3 | 210 | 3 | 0 | 0 | 0 | 0
1367 | 13-4012-50 | 4 | 415 | 32 | 2 | 133 | 71 | 20.7 | 22.8 |  | 0 | 14620 | 4 | 23.45 | 0 | 36.8 | 0 | 9 | 6 | 404 | 5404 | 1983 | 0 | 32 | 3 | 2 | 2 | 3 | 17 | 0 | 210 | 3 | 120 | 3 | 210 | 3 | 210 | 3 | 0 | 0 | 0 | 0
1368 | 13-4012-50 | 4 | 415 | 32 | 2 | 62 | 66 | 21 | 22.8 |  | 0 | 14620 | 4 | 22.2 | 0 | 36.8 | 0 | 9 | 6 | 404 | 5404 | 1985 | 1992 | 32 | 3 | 2 | 2 | 3 | 17 | 0 | 210 | 3 | 120 | 3 | 210 | 3 | 210 | 3 | 0 | 0 | 0 | 0
1373 | 12-1704-04 | 6 | 606 | 6 | 2 | 1204 | 70 | 23 | 24 |  | 0 | 13920 | 4 | 23.5 | 0 | 88 | 0 | 9 | 5 | 600 | 5600 | 2011 | 0 | 22 | 3 | 1 | 1 | 2 | 11 | 0 | 210 | 3 | 110 | 2 | 160 | 2 | 210 | 3 | 0 | 0 | 0 | 0
1374 | 13-7024-01 | 9 | 930 | 32 | 4 | 27 | 71.2 | 21.8 | 22.8 |  | 0 | 25620 | 4 | 23.5 | 0 | 0 | 0 | 10 | 8 | 945 | 5946 | 2011 | 0 | 32 | 3 | 2 | 2 | 3 | 17 | 0 | 500 | 4 | 160 | 3 | 210 | 3 | 0 | 0 | 0 | 0 | 0 | 5
1375 | 19-7053-01 | 9 | 958 | 20 | 2 | 27 | 70.5 | 22.5 | 23.5 | 21.2 | 0 | 14720 | 4 | 23.5 | 1 | 116 | 0 | 10 | 3 | 950 | 5935 | 2011 | 0 | 30 | 3 | 2 | 2 | 2 | 15 | 0 | 500 | 4 | 160 | 3 | 160 | 3 | 0 | 0 | 0 | 0 | 0 | 0
1378 | 12-4106-02 | 6 | 606 | 6 | 2 | 133 | 70 | 23.3 | 24 | 22 | 0 | 13920 | 4 | 23.5 | 0 | 90 | 0 | 9 | 5 | 600 | 5600 | 2011 | 2018 | 22 | 3 | 1 | 1 | 2 | 11 | 0 | 210 | 3 | 110 | 2 | 160 | 2 | 0 | 0 | 0 | 0 | 0 | 0
1376 | 12-9044 | 6 | 606 | 6 | 2 | 1281 | 70 | 22.5 | 24 |  | 0 | 13920 | 4 | 23.5 | 0 | 78 | 0 | 9 | 5 | 600 | 5600 | 2012 | 0 | 22 | 3 | 1 | 1 | 2 | 11 | 0 | 210 | 3 | 110 | 2 | 160 | 2 | 0 | 0 | 0 | 0 | 0 | 0
1377 | 19-4142 | 9 | 958 | 21 | 2 | 133 | 73 | 20.4 | 21 | 20 | 0 | 12020 | 4 | 23.5 | 1 | 61.5 | 0 | 9 | 5 | 931 | 5330 | 2011 | 2018 | 26 | 3 | 2 | 2 | 2 | 12 | 9 | 210 | 3 | 110 | 2 | 160 | 2 | 0 | 0 | 0 | 0 | 0 | 0
1384 | 12-9763 | 6 | 606 | 6 | 2 | 1284 | 70 | 23 | 24 |  | 0 | 13920 | 4 | 23.5 | 0 | 78 | 0 | 9 | 5 | 600 | 5600 | 2011 | 0 | 22 | 3 | 1 | 1 | 2 | 11 | 0 | 210 | 3 | 160 | 3 | 160 | 3 | 0 | 0 | 0 | 0 | 0 | 0
1381 | 13-9744-03 | 4 | 415 | 4 | 2 | 1247 | 70 | 23 | 24 |  | 0 | 14620 | 4 | 23.5 | 0 | 36.8 | 0 | 9 | 5 | 404 | 5404 | 2012 | 0 | 32 | 3 | 2 | 2 | 2 | 15 | 12 | 210 | 3 | 110 | 3 | 160 | 3 | 0 | 0 | 0 | 0 | 0 | 0
1383 | 13-9834 | 9 | 930 | 32 | 2 | 1161 | 69.5 | 23.5 | 24.5 |  | 0 | 25620 | 4 | 23.5 | 0 | 0 | 0 | 9 | 3 | 945 | 5946 | 2010 | 0 | 32 | 3 | 2 | 2 | 3 | 17 | 0 | 210 | 3 | 120 | 3 | 210 | 3 | 0 | 0 | 0 | 0 | 0 | 5
1379 | 19-7017-05 | 9 | 958 | 23 | 2 | 27 | 71 | 22 | 23 |  | 0 | 13720 | 4 | 23.5 | 1 | 96 | 0 | 9 | 3 | 923 | 5905 | 2011 | 0 | 26 | 2 | 1 | 1 | 2 | 10 | 8 | 210 | 3 | 110 | 2 | 160 | 2 | 0 | 0 | 0 | 0 | 0 | 0
1380 | 19-7017-06 | 9 | 958 | 20 | 2 | 27 | 71 | 22 | 23 |  | 0 | 13720 | 4 | 23.5 | 1 | 96 | 0 | 9 | 3 |  |  | 2011 | 0 | 30 | 3 | 2 | 2 | 2 | 15 | 0 | 210 | 3 | 110 | 3 | 160 | 3 | 0 | 0 | 0 | 0 | 0 | 0
1382 | 19-7053-02 | 9 | 958 | 20 | 2 | 27 | 70.5 | 22.5 | 23.5 | 21.2 | 0 | 14720 | 4 | 23.5 | 1 | 116 | 0 | 9 | 3 | 950 | 5935 | 2011 | 0 | 30 | 3 | 2 | 2 | 2 | 15 | 0 | 210 | 3 | 160 | 3 | 160 | 3 | 0 | 0 | 0 | 0 | 0 | 0
1385 | 19-9863 | 9 | 920 | 20 | 2 | 1284 | 70 | 23 | 24 |  | 0 | 14720 | 4 | 23.5 | 1 | 94 | 0 | 9 | 5 | 950 | 5935 | 2011 | 0 | 30 | 3 | 2 | 2 | 2 | 15 | 0 | 210 | 3 | 110 | 3 | 160 | 3 | 0 | 0 | 0 | 0 | 0 | 0
1386 | 19-9862 | 9 | 920 | 21 | 2 | 1284 | 72.5 | 20.5 | 21.5 |  | 0 | 12020 | 4 | 23.5 | 1 | 63 | 0 | 9 | 5 | 931 | 5330 | 2011 | 0 | 26 | 3 | 2 | 2 | 2 | 12 | 9 | 210 | 3 | 160 | 2 | 160 | 2 | 0 | 0 | 0 | 0 | 0 | 0
1390 | 13-9744-04 | 4 | 412 | 72 | 2 | 1247 | 67 | 25 | 27 |  | 0 | 14620 | 4 | 23.5 | 0 | 120 | 0 | 9 | 3 | 404 | 5406 | 2006 | 0 | 32 | 3 | 2 | 1 | 2 | 17 | 0 | 210 | 3 | 110 | 3 | 160 | 3 | 0 | 0 | 0 | 0 | 0 | 0
1388 | 13-9744-05 | 4 | 410 | 54 | 2 | 1247 | 67 | 25 | 27 |  | 0 | 14620 | 4 | 23.5 | 0 | 120 | 0 | 9 | 3 | 404 | 5406 | 2006 | 0 | 32 | 3 | 2 | 1 | 2 | 17 | 0 | 210 | 3 | 110 | 3 | 160 | 3 | 0 | 3 | 0 | 0 | 0 | 0
1387 | 12-9869 | 6 | 603 | 6 | 43 | 1161 | 77 | 22 | 23 | 20.7 | 0 | 13920 | 4 | 25 | 0 | 92 | 0 | 18 | 5 | 608 | 5608 | 2009 | 0 | 32 | 4 | 4 | 4 | 4 | 16 | 0 | 1000 | 8 | 1000 | 8 | 1000 | 8 | 0 | 0 | 0 | 0 | 0 | 0
1391 | 12-9904 | 6 | 606 | 6 | 2 | 1357 | 69.5 | 24 | 24.5 |  | 0 | 13920 | 4 | 23.5 | 0 | 90 | 0 | 9 | 5 | 600 | 5600 | 2011 | 0 | 22 | 3 | 1 | 1 | 2 | 11 | 0 | 210 | 3 | 110 | 2 | 160 | 2 | 0 | 0 | 0 | 0 | 0 | 0
1392 | 12-9904-01 | 6 | 606 | 6 | 2 | 1357 | 70 | 23.5 | 24 |  | 0 | 13920 | 4 | 23.5 | 0 | 78 | 0 | 9 | 5 | 600 | 5600 | 2011 | 0 | 22 | 3 | 1 | 1 | 2 | 11 | 0 | 210 | 3 | 110 | 2 | 160 | 2 | 0 | 0 | 0 | 0 | 0 | 0
1393 | 23-469-09 | 9 | 925 | 37 | 2 | 133 | 62 | 31 | 32 |  | 0 | 25220 | 4 | 23.5 | 0 | 59 | 0 | 9 | 3 | 934 |  | 1981 | 1995 | 32 | 0 | 2 | 1 | 2 | 17 | 0 | 0 | 0 | 110 | 3 | 160 | 3 | 160 | 3 | 0 | 0 | 0 | 5
1394 | 13-9906 | 9 | 993 | 31 | 2 | 1169 | 67 | 26.5 | 27 |  | 0 | 11220 | 4 | 23.5 | 0 | 0 | 0 | 9 | 5 | 949 | 5403 | 2012 | 0 | 32 | 3 | 1 | 1 | 2 | 17 | 0 | 210 | 3 | 110 | 3 | 160 | 3 | 0 | 0 | 0 | 0 | 0 | 0
1395 | 13-9906-01 | 9 | 980 | 31 | 2 | 1169 | 71 | 22.5 | 23 |  | 0 | 11220 | 4 | 23.5 | 0 | 0 | 0 | 9 | 5 |  |  | 2012 | 0 | 32 | 3 | 1 | 1 | 2 | 17 | 0 | 210 | 3 | 110 | 3 | 160 | 3 | 0 | 0 | 0 | 0 | 0 | 0
1396 | 12-9790 | 6 | 606 | 6 | 2 | 83 | 70 | 23 | 24 |  | 0 | 13920 | 4 | 23.5 | 0 | 78 | 0 | 9 | 5 | 600 | 5600 | 2011 | 0 | 22 | 3 | 1 | 1 | 2 | 11 | 0 | 210 | 3 | 110 | 2 | 160 | 2 | 160 | 2 | 0 | 3 | 0 | 0
1399 | 12-9085-50 | 6 | 606 | 6 | 2 | 1311 | 70 | 23 | 24 |  | 0 | 13920 | 4 | 23.5 | 0 | 88.4 | 0 | 9 | 5 | 600 | 5600 | 1969 | 0 | 22 | 3 | 1 | 1 | 2 | 11 | 0 | 210 | 3 | 110 | 2 | 160 | 2 | 160 | 2 | 0 | 0 | 0 | 0
1397 | 12-9761 | 6 | 606 | 6 | 22 | 1378 | 69.5 | 23.5 | 24.5 |  | 0 | 13920 | 4 | 23.5 | 0 | 88 | 0 | 9 | 5 | 600 | 5600 | 2012 | 0 | 22 | 3 | 1 | 1 | 2 | 11 | 0 | 210 | 3 | 110 | 2 | 160 | 2 | 0 | 0 | 0 | 0 | 0 | 0
1404 | 14-3980 | 9 | 373 | 32 | 2 | 23 | 0 | 22 | 23.6 |  | 0 | 11140 | 4 | 5.9 | 0 | 0 | 0 | 9 | 3 | 3980 |  | 1964 | 1987 | 35 | 3 | 3 | 3 | 3 | 12 | 12 | 0 | 0 | 0 | 0 | 0 | 0 | 0 | 0 | 0 | 0 | 0 | 0
1405 | 14-3981 | 9 | 373 | 32 | 2 | 23 | 0 | 39.9 | 42.8 |  | 0 | 11140 | 4 | 10.7 | 0 | 0 | 0 | 9 | 3 | 3981 |  | 1964 | 1978 | 35 | 3 | 3 | 3 | 3 | 12 | 12 | 0 | 0 | 0 | 0 | 0 | 0 | 0 | 0 | 0 | 0 | 0 | 0
1402 | 14-Т055 | 9 | 373 | 32 | 22 | 62 | 170 | 80.5 | 85.6 |  | 0 | 23420 | 12 | 21.3 | 0 | 0 | 0 | 8 | 7 | 3977 |  | 1983 | 1987 | 35 | 3 | 3 | 3 | 3 | 12 | 12 | 0 | 0 | 0 | 0 | 0 | 0 | 0 | 0 | 0 | 0 | 0 | 0
1403 | 14-Т055 | 9 | 373 | 32 | 22 | 62 | 170 | 80.5 | 85.6 |  | 0 | 23420 | 12 | 21.3 | 0 | 0 | 0 | 8 | 7 | 3976 |  | 1983 | 1987 | 35 | 3 | 3 | 3 | 3 | 12 | 12 | 0 | 0 | 0 | 0 | 0 | 0 | 0 | 0 | 0 | 0 | 0 | 0
1400 | 19-1761-02 | 9 | 958 | 23 | 2 | 1209 | 70.5 | 22.1 | 23.5 |  | 0 | 14720 | 4 | 23.5 | 1 | 112.5 | 0 | 9 | 3 | 901 |  | 2012 | 0 | 26 | 2 | 1 | 1 | 2 | 10 | 8 | 210 | 3 | 110 | 2 | 160 | 2 | 0 | 0 | 0 | 0 | 0 | 0
1406 | 15-1225-01 | 7 | 773 | 63 | 5 | 1167 | 63 | 27.3 | 28.9 | 26 | 0 | 12020 | 4 | 22.98 | 0 | 63 | 0 | 9 | 7 | 768 | 5700 | 2012 | 0 | 27 | 2 | 1 | 1 | 1 | 5 | 5 | 210 | 2 | 110 | 2 | 160 | 2 | 0 | 0 | 0 | 0 | 0 | 0
1417 | 12-132-23 | 6 | 606 | 6 | 2 | 1167 | 69.5 | 23.5 | 24.5 |  | 0 | 13920 | 4 | 23.5 | 0 | 88 | 0 | 9 | 5 | 600 | 5600 | 1964 | 1998 | 22 | 3 | 1 | 1 | 2 | 11 | 8 | 210 | 3 | 110 | 2 | 160 | 2 | 160 | 2 | 22 | 0 | 8 | 0
1418 | 12-132-23 | 6 | 606 | 6 | 2 | 5 | 69.5 | 23.5 | 24.5 |  | 0 | 13920 | 4 | 23.5 | 0 | 88 | 0 | 9 | 5 | 600 | 5600 | 1964 | 1998 | 22 | 3 | 1 | 1 | 2 | 11 | 8 | 210 | 3 | 110 | 2 | 160 | 2 | 160 | 2 | 22 | 0 | 8 | 0
1409 | 12-9745 | 6 | 606 | 6 | 2 | 1383 | 70 | 23 | 24 | 21.2 | 0 | 13920 | 4 | 23.5 | 0 | 76 | 0 | 9 | 6 | 600 | 5600 | 2012 | 0 | 22 | 3 | 1 | 1 | 2 | 11 | 0 | 210 | 3 | 110 | 2 | 160 | 2 | 210 | 3 | 0 | 0 | 0 | 0
1414 | 12-9763-01 | 6 | 606 | 6 | 2 | 1284 | 69.5 | 23.5 | 24.5 |  | 0 | 13920 | 4 | 23.5 | 0 | 90 | 0 | 9 | 5 | 600 | 5600 | 2012 | 0 | 22 | 3 | 1 | 1 | 2 | 11 | 0 | 210 | 3 | 160 | 3 | 160 | 3 | 0 | 0 | 0 | 0 | 0 | 0
1410 | 12-9911 | 6 | 606 | 6 | 2 | 115 | 70 | 23 | 24 |  | 0 | 13920 | 4 | 23.5 | 0 | 78 | 0 | 9 | 5 | 600 | 5600 | 2012 | 0 | 22 | 3 | 1 | 1 | 2 | 11 | 0 | 210 | 3 | 110 | 2 | 160 | 2 | 0 | 0 | 0 | 0 | 0 | 0
1416 | 15-1404-80 | 7 | 775 | 87 | 5 | 143 | 61.5 | 22.2 | 23.8 |  | 0 | 12020 | 4 | 21.33 | 0 | 46.8 | 0 | 9 | 7 | 768 | 5700 | 1964 | 1985 | 27 | 2 | 1 | 1 | 1 | 5 | 5 | 210 | 2 | 110 | 2 | 160 | 2 | 160 | 2 | 0 | 0 | 0 | 0
1419 | 15-1552-80 | 7 | 747 | 99 | 30 | 143 | 66 | 26.7 | 27.9 |  | 0 | 12020 | 4 | 23.48 | 0 | 55 | 0 | 9 | 5 | 768 | 5700 | 1972 | 1989 | 24 | 2 | 1 | 1 | 2 | 5 | 5 | 210 | 3 | 110 | 2 | 160 | 2 | 160 | 2 | 0 | 0 | 0 | 0
1407 | 15-9724 | 7 | 722 | 75 | 2 | 1145 | 70 | 23.8 | 24 |  | 0 | 12020 | 4 | 23.5 | 0 | 36 | 0 | 9 | 7 | 760 |  | 2011 | 0 | 18 | 2 | 1 | 1 | 1 | 5 | 5 | 210 | 2 | 110 | 2 | 160 | 2 | 0 | 0 | 0 | 0 | 0 | 0
1413 | 15-9864 | 7 | 708 | 70 | 2 | 144 | 66 | 26.5 | 28 |  | 0 | 12020 | 4 | 23.5 | 0 | 85.5 | 66 | 9 | 3 | 732 |  | 2012 | 0 | 32 | 3 | 1 | 1 | 2 | 13 | 12 | 210 | 3 | 110 | 3 | 160 | 3 | 0 | 0 | 0 | 0 | 0 | 0
1415 | 15-9887 | 7 | 708 | 70 | 2 | 1389 | 66 | 26 | 27 |  | 0 | 12020 | 4 | 23.25 | 0 | 76.3 | 86 | 9 | 7 | 748 |  | 2012 | 0 | 32 | 3 | 1 | 1 | 2 | 13 | 12 | 210 | 3 | 110 | 3 | 160 | 3 | 0 | 0 | 0 | 0 | 0 | 0
1408 | 19-4146 | 9 | 958 | 20 | 22 | 133 | 69.5 | 23.8 | 24.5 | 22.5 | 0 | 14720 | 4 | 23.5 | 1 | 116 | 0 | 9 | 3 | 950 |  | 2012 | 2020 | 30 | 3 | 2 | 2 | 2 | 15 | 0 | 210 | 3 | 110 | 3 | 160 | 3 | 0 | 0 | 0 | 0 | 0 | 0
1420 | 19-970 | 9 | 961 | 20 | 2 | 62 | 70.8 | 21.8 | 23.2 |  | 0 | 14720 | 4 | 23.5 | 1 | 100 | 0 | 9 | 3 | 950 | 5935 | 2012 | 0 | 30 | 3 | 2 | 2 | 2 | 15 | 0 | 210 | 3 | 110 | 3 | 160 | 3 | 0 | 0 | 0 | 0 | 0 | 0
1421 | 19-970-01 | 9 | 961 | 20 | 2 | 62 | 70.5 | 22.1 | 23.5 |  | 0 | 14720 | 4 | 23.5 | 1 | 110 | 0 | 9 | 3 | 950 | 5935 | 2012 | 0 | 30 | 3 | 2 | 2 | 2 | 15 | 0 | 210 | 3 | 110 | 3 | 160 | 3 | 0 | 0 | 0 | 0 | 0 | 0
1411 | 20-9916 | 9 | 919 | 36 | 2 | 1317 | 71 | 22.5 | 23 |  | 0 | 12000 | 4 | 23.5 | 1 | 45 | 0 | 9 | 5 | 912 | 5912 | 2012 | 0 | 15 | 2 | 1 | 1 | 2 | 4 | 4 | 210 | 3 | 110 | 2 | 160 | 2 | 0 | 0 | 0 | 0 | 0 | 0
1412 | 20-9916-01 | 9 | 919 | 36 | 2 | 1317 | 72 | 21.5 | 22 |  | 0 | 10000 | 4 | 23.5 | 1 | 45 | 0 | 9 | 5 | 910 |  | 2012 | 0 | 15 | 2 | 1 | 1 | 2 | 4 | 4 | 210 | 3 | 110 | 2 | 160 | 2 | 0 | 0 | 0 | 0 | 0 | 0
1422 | 13-2114К | 9 | 930 | 32 | 2 | 84 | 73 | 19.4 | 20.6 |  | 0 | 14620 | 4 | 23.4 | 0 | 0 | 0 | 9 | 6 | 942 | 5942 | 2012 | 0 | 32 | 3 | 2 | 2 | 2 | 15 | 12 | 210 | 3 | 120 | 3 | 210 | 3 | 210 | 3 | 0 | 0 | 0 | 0
1423 | 12-9850 | 6 | 606 | 6 | 2 | 1311 | 74 | 25.2 | 25.8 |  | 0 | 13920 | 4 | 25 | 0 | 90 | 0 | 18 | 3 | 600 | 5600 | 2012 | 0 | 22 | 3 | 1 | 1 | 2 | 11 | 0 | 500 | 4 | 160 | 2 | 160 | 2 | 0 | 0 | 0 | 0 | 0 | 0
1424 | 12-9833 | 6 | 603 | 6 | 22 | 1378 | 71.5 | 21.9 | 22.5 |  | 0 | 13920 | 4 | 23.5 | 0 | 92 | 0 | 9 | 5 | 608 | 5608 | 2012 | 0 | 22 | 3 | 1 | 1 | 2 | 11 | 0 | 210 | 3 | 110 | 2 | 160 | 2 | 0 | 0 | 0 | 0 | 0 | 0
1426 | 15-1443-31 | 7 | 706 | 78 | 2 | 143 | 60 | 22.5 | 24 |  | 0 | 12020 | 4 | 21 | 0 | 73.1 | 0 | 9 | 7 | 766 |  | 1974 | 0 | 24 | 2 | 1 | 1 | 1 | 10 | 8 | 210 | 2 | 110 | 2 | 160 | 2 | 0 | 0 | 0 | 0 | 0 | 0
1434 | 15-1443П | 7 | 708 | 81 | 2 | 143 | 60 | 22.5 | 24 | 19.9 | 0 | 12020 | 4 | 21 | 0 | 73.1 | 0 | 9 | 7 | 774 |  | 1969 | 1984 | 32 | 3 | 1 | 1 | 2 | 0 | 8 | 210 | 3 | 110 | 3 | 160 | 3 | 0 | 0 | 0 | 0 | 0 | 0
1435 | 15-1443П | 7 | 708 | 81 | 2 | 143 | 60 | 22.5 | 24 | 19.9 | 0 | 12020 | 4 | 21 | 0 | 73.1 | 0 | 9 | 7 | 774 |  | 1985 | 1995 | 32 | 3 | 1 | 1 | 2 | 13 | 12 | 210 | 3 | 110 | 3 | 160 | 3 | 0 | 3 | 0 | 0 | 0 | 0
1427 | 15-1547-31 | 7 | 706 | 78 | 2 | 143 | 68 | 24 | 25.5 |  | 0 | 12020 | 4 | 23.38 | 0 | 85.6 | 0 | 9 | 5 | 766 |  | 1988 | 1997 | 24 | 2 | 1 | 1 | 1 | 10 | 8 | 210 | 2 | 110 | 2 | 160 | 2 | 0 | 0 | 0 | 0 | 0 | 0
1430 | 15-1566П | 7 | 711 | 81 | 2 | 143 | 62 | 23.6 | 25 | 21.1 | 0 | 12020 | 4 | 21.75 | 0 | 72.7 | 0 | 9 | 7 | 774 |  | 1974 | 1975 | 32 | 2 | 1 | 1 | 2 | 10 | 10 | 210 | 3 | 110 | 3 | 160 | 3 | 0 | 0 | 0 | 0 | 0 | 0
1431 | 15-1566П | 7 | 711 | 81 | 2 | 143 | 63.5 | 23.5 | 25 | 21.1 | 0 | 12020 | 4 | 22.13 | 0 | 73.1 | 0 | 9 | 7 | 774 |  | 1975 | 1980 | 32 | 2 | 1 | 1 | 2 | 10 | 10 | 210 | 3 | 110 | 3 | 160 | 3 | 0 | 0 | 0 | 0 | 0 | 0
1432 | 15-1566П | 7 | 711 | 81 | 2 | 143 | 67 | 23.7 | 25.2 | 21.1 | 0 | 12020 | 4 | 23.05 | 0 | 73.1 | 0 | 9 | 7 | 774 |  | 1980 | 1993 | 32 | 2 | 1 | 1 | 2 | 10 | 10 | 210 | 3 | 110 | 3 | 160 | 3 | 0 | 0 | 0 | 0 | 0 | 0
1433 | 15-1566П | 7 | 711 | 81 | 2 | 143 | 68.5 | 23.7 | 25.3 | 21.1 | 0 | 12020 | 4 | 23.45 | 0 | 73.1 | 0 | 9 | 5 | 774 |  | 1989 | 1996 | 32 | 2 | 1 | 1 | 2 | 10 | 10 | 210 | 3 | 110 | 3 | 160 | 3 | 0 | 0 | 0 | 0 | 0 | 0
1428 | 15-897П | 7 | 711 | 81 | 2 | 143 | 60 | 22.4 | 23.8 |  | 0 | 12020 | 4 | 20.95 | 0 | 62.3 | 0 | 9 | 7 | 774 |  | 1964 | 1988 | 32 | 2 | 1 | 1 | 2 | 10 | 10 | 210 | 3 | 110 | 3 | 160 | 3 | 160 | 3 | 0 | 0 | 0 | 0
1436 | 19-1761-03 | 9 | 958 | 20 | 2 | 1209 | 70.5 | 22.1 | 23.5 |  | 0 | 14720 | 4 | 23.5 | 1 | 112.5 | 0 | 9 | 3 | 950 |  | 2012 | 0 | 30 | 3 | 2 | 2 | 2 | 15 | 0 | 210 | 3 | 110 | 3 | 160 | 3 | 0 | 0 | 0 | 0 | 0 | 0
1437 | 15-1413С | 7 | 727 | 102 | 2 | 143 | 60.5 | 21.6 | 23.2 |  | 0 | 12020 | 4 | 20.93 | 0 | 46 | 0 | 9 | 7 | 768 |  | 1963 | 1975 | 30 | 3 | 1 | 1 | 2 | 10 | 10 | 210 | 3 | 110 | 2 | 160 | 2 | 210 | 3 | 0 | 0 | 0 | 0
1438 | 15-1413С | 7 | 727 | 102 | 2 | 143 | 62 | 20.7 | 22.9 |  | 0 | 12020 | 4 | 21.23 | 0 | 46 | 0 | 9 | 7 | 768 |  | 1975 | 1988 | 30 | 3 | 1 | 1 | 2 | 10 | 10 | 210 | 3 | 110 | 2 | 160 | 2 | 210 | 3 | 0 | 0 | 0 | 0
1439 | 12-9922 | 6 | 606 | 6 | 2 | 1264 | 70 | 22.3 | 23.7 |  | 0 | 13920 | 4 | 23.43 | 0 | 92 | 0 | 9 | 5 | 600 | 5600 | 2012 | 0 | 22 | 3 | 1 | 1 | 2 | 11 | 0 | 210 | 3 | 160 | 3 | 160 | 3 | 0 | 0 | 0 | 0 | 0 | 0
1440 | 13-9924 | 4 | 408 | 4 | 2 | 84 | 72 | 21 | 22 |  | 0 | 14620 | 4 | 23.5 | 0 | 38.4 | 0 | 9 | 6 | 404 | 5404 | 2012 | 0 | 32 | 3 | 2 | 2 | 2 | 15 | 12 | 210 | 3 | 110 | 3 | 160 | 3 | 160 | 3 | 0 | 0 | 0 | 0
1451 | 11-287-01 | 9 | 923 | 30 | 2 | 22 | 16 | 36.4 | 40 |  | 0 | 24260 | 4 | 14 | 0 | 137.6 | 0 | 9 | 3 | 926 | 5100 | 1994 | 0 | 30 | 3 | 2 | 2 | 2 | 15 | 0 | 210 | 3 | 110 | 3 | 160 | 3 | 210 | 3 | 0 | 0 | 0 | 5
1442 | 11-9923 | 2 | 202 | 2 | 2 | 1264 | 65 | 27.3 | 28.5 |  | 0 | 18900 | 4 | 23.37 | 0 | 158 | 0 | 9 | 5 | 211 | 5211 | 2012 | 0 | 32 | 3 | 2 | 2 | 2 | 13 | 12 | 210 | 3 | 110 | 3 | 160 | 3 | 0 | 0 | 0 | 0 | 0 | 0
1443 | 12-9044-01 | 6 | 606 | 6 | 2 | 1281 | 70 | 22.5 | 24 |  | 0 | 13920 | 4 | 23.5 | 0 | 88.5 | 0 | 9 | 5 | 600 | 5600 | 2012 | 0 | 22 | 3 | 1 | 1 | 2 | 11 | 0 | 210 | 3 | 110 | 2 | 160 | 2 | 0 | 0 | 0 | 0 | 0 | 0
1441 | 12-963 | 6 | 606 | 6 | 2 | 62 | 71 | 22.3 | 23 |  | 0 | 13920 | 4 | 23.5 | 0 | 87 | 0 | 10 | 5 | 600 | 5600 | 2011 | 0 | 22 | 3 | 1 | 1 | 2 | 11 | 0 | 450 | 4 | 160 | 3 | 160 | 3 | 0 | 0 | 0 | 0 | 0 | 0
1447 | 12-9933 | 6 | 606 | 6 | 2 | 1303 | 69.5 | 24 | 24.5 |  | 0 | 13920 | 4 | 23.5 | 0 | 90 | 0 | 9 | 5 | 600 | 5600 | 2012 | 0 | 22 | 3 | 1 | 1 | 2 | 11 | 0 | 210 | 3 | 110 | 2 | 160 | 2 | 0 | 0 | 0 | 0 | 0 | 0
1448 | 12-9933-01 | 6 | 606 | 6 | 2 | 1303 | 70 | 23.5 | 24 |  | 0 | 13920 | 4 | 23.5 | 0 | 78 | 0 | 9 | 5 | 600 | 5600 | 2012 | 0 | 22 | 3 | 1 | 1 | 2 | 11 | 0 | 210 | 3 | 110 | 2 | 160 | 2 | 0 | 0 | 0 | 0 | 0 | 0
1450 | 13-401-53 | 9 | 937 | 32 | 4 | 133 | 66 | 18.5 | 20.4 |  | 0 | 14620 | 4 | 21.6 | 0 | 32.2 | 0 | 9 | 6 | 942 | 5942 | 1964 | 1985 | 32 | 3 | 2 | 2 | 3 | 17 | 0 | 210 | 3 | 120 | 3 | 210 | 3 | 0 | 0 | 0 | 0 | 0 | 0
1449 | 13-4012-53 | 9 | 937 | 32 | 4 | 133 | 71 | 19 | 20 |  | 0 | 14620 | 4 | 22.75 | 0 | 42.2 | 0 | 9 | 6 | 942 | 5942 | 1985 | 0 | 32 | 3 | 2 | 2 | 3 | 17 | 0 | 210 | 3 | 120 | 3 | 210 | 3 | 0 | 0 | 0 | 0 | 0 | 0
1446 | 19-7075 | 9 | 958 | 21 | 2 | 27 | 74 | 19 | 20 | 18.1 | 0 | 11920 | 4 | 23.5 | 1 | 67 | 0 | 9 | 3 | 930 | 5330 | 2012 | 2018 | 26 | 3 | 2 | 2 | 2 | 12 | 0 | 210 | 3 | 110 | 2 | 160 | 2 | 0 | 0 | 0 | 0 | 9 | 0
1444 | 19-9838-01 | 9 | 920 | 21 | 2 | 108 | 74 | 19 | 20 |  | 0 | 11920 | 4 | 23.5 | 1 | 64 | 0 | 2 | 3 | 930 | 5330 | 2012 | 0 | 26 | 4 | 2 | 2 | 2 | 12 | 9 | 500 | 4 | 110 | 2 | 160 | 2 | 210 | 0 | 0 | 0 | 9 | 0
1445 | 19-9951 | 9 | 920 | 20 | 2 | 1383 | 70 | 23 | 24 |  | 0 | 14720 | 4 | 23.5 | 1 | 104 | 0 | 9 | 3 | 950 | 5935 | 2013 | 0 | 30 | 3 | 2 | 2 | 2 | 15 | 0 | 210 | 3 | 110 | 3 | 160 | 3 | 0 | 0 | 0 | 0 | 0 | 0
1452 | 15-157-02 | 7 | 758 | 99 | 2 | 1259 | 68 | 24.5 | 26 |  | 0 | 12020 | 4 | 23.5 | 0 | 46 | 0 | 9 | 7 | 760 | 5700 | 2012 | 0 | 24 | 2 | 1 | 1 | 2 | 8 | 8 | 210 | 2 | 160 | 2 | 160 | 2 | 210 | 2 | 0 | 0 | 0 | 0
1453 | 12-132 | 6 | 606 | 6 | 22 | 1322 | 69.5 | 23.5 | 24.5 | 22.1 | 0 | 13920 | 4 | 23.5 | 0 | 88 | 0 | 9 | 5 | 600 | 5600 | 2013 | 0 | 22 | 3 | 1 | 1 | 2 | 11 | 0 | 210 | 3 | 110 | 2 | 160 | 2 | 0 | 0 | 0 | 0 | 0 | 0
1454 | 12-532 | 6 | 602 | 6 | 2 | 5 | 69 | 22.2 | 23.2 |  | 0 | 13920 | 4 | 23.05 | 0 | 74 | 0 | 9 | 6 | 600 | 5600 | 1985 | 1988 | 22 | 3 | 1 | 1 | 2 | 11 | 0 | 210 | 3 | 110 | 2 | 160 | 2 | 210 | 3 | 11 | 3 | 0 | 0
1456 | 12-9920 | 6 | 606 | 6 | 2 | 1327 | 75 | 24.5 | 25 |  | 0 | 13980 | 4 | 25 | 0 | 88 | 0 | 16 | 5 | 600 | 5600 | 2011 | 0 | 28 | 4 | 4 | 4 | 4 | 16 | 0 | 300 | 4 | 300 | 4 | 300 | 4 | 0 | 0 | 0 | 0 | 0 | 0
1455 | 12-9941 | 6 | 606 | 6 | 2 | 1327 | 70 | 23 | 24 |  | 0 | 13920 | 4 | 23.5 | 0 | 76 | 0 | 16 | 5 | 600 | 5600 | 2012 | 0 | 32 | 4 | 4 | 4 | 4 | 16 | 0 | 300 | 4 | 300 | 4 | 300 | 4 | 0 | 0 | 0 | 0 | 0 | 0
1457 | 15-1213П | 7 | 774 | 81 | 2 | 84 | 66 | 26.2 | 27.8 |  | 0 | 12020 | 4 | 23.45 | 0 | 85.5 | 66 | 9 | 3 | 774 |  | 2013 | 0 | 30 | 3 | 1 | 1 | 2 | 10 | 10 | 210 | 3 | 110 | 2 | 160 | 2 | 0 | 0 | 0 | 0 | 0 | 0
1462 | 15-1213П | 7 | 774 | 81 | 2 | 1167 | 66 | 26.2 | 27.8 |  | 0 | 12020 | 4 | 23.45 | 0 | 85.5 | 66 | 9 | 3 | 774 |  | 2013 | 0 | 30 | 3 | 1 | 1 | 2 | 10 | 10 | 210 | 3 | 110 | 2 | 160 | 2 | 0 | 0 | 0 | 0 | 0 | 0
1459 | 15-1554-10 | 7 | 734 | 75 | 2 | 143 | 62 | 21 | 23 |  | 0 | 12020 | 4 | 21.25 | 0 | 54 |  | 9 | 7 | 768 |  | 1975 | 1990 | 18 | 2 | 1 | 1 | 1 | 5 | 5 | 210 | 2 | 110 | 2 | 160 | 2 | 0 | 0 | 0 | 0 | 0 | 0
1460 | 15-1614-10 | 7 | 733 | 75 | 2 | 143 | 70.4 | 21.6 | 23.3 |  | 0 | 12020 | 4 | 23.43 | 0 | 63 |  | 9 | 5 | 768 |  | 1988 | 1997 | 18 | 2 | 1 | 1 | 1 | 5 | 5 | 210 | 2 | 110 | 2 | 160 | 2 | 0 | 0 | 0 | 0 | 0 | 0
1461 | 15-558С-03 | 7 | 767 | 43 | 22 | 1259 | 57.6 | 34.6 | 35.9 |  | 0 | 12020 | 4 | 23.38 | 0 | 49.1 |  | 9 | 3 | 769 |  | 2012 | 0 | 28 | 2 | 1 | 1 | 2 | 10 | 10 | 210 | 2 | 110 | 2 | 160 | 2 | 0 | 0 | 0 | 0 | 0 | 0
1463 | 19-9835 | 9 | 920 | 23 | 2 | 1378 | 71 | 22.2 | 23 |  | 0 | 14720 | 4 | 23.5 | 0 | 101 |  | 9 | 3 |  | 5931 | 2013 | 0 | 26 | 2 | 1 | 1 | 2 | 10 | 8 | 210 | 3 | 110 | 2 | 160 | 2 | 0 | 0 | 0 | 0 | 0 | 0
1464 | 19-9835-01 | 9 | 920 | 23 | 2 | 1378 | 71 | 22.2 | 23 | 21 | 0 | 14720 | 4 | 23.5 | 0 | 101 |  | 15 | 3 | 901 | 5931 | 2013 | 2015 | 26 | 6 | 4 | 4 | 6 | 10 | 10 | 800 | 8 | 800 | 8 | 800 | 8 | 0 | 0 | 0 | 0 | 0 | 0
1458 | 15-1610-10 | 7 | 708 | 103 | 2 | 1209 | 67.5 | 25.2 | 26.5 |  | 0 | 12020 | 4 | 23.5 | 0 | 85.6 | 66 | 9 | 3 | 768 |  | 2013 | 0 | 24 | 2 | 1 | 1 | 2 | 5 | 4 | 210 | 2 | 110 | 2 | 160 | 2 | 0 | 0 | 0 | 0 | 0 | 0
1465 | 19-970-02 | 9 | 961 | 23 | 2 | 62 | 70.8 | 21.8 | 23.2 |  | 0 | 14720 | 4 | 23.5 | 1 | 100 | 0 | 9 | 3 | 901 |  | 2012 | 0 | 26 | 2 | 1 | 1 | 2 | 10 | 8 | 210 | 3 | 110 | 2 | 160 | 2 | 0 | 0 | 0 | 0 | 0 | 0
1466 | 15-1755П | 7 | 716 | 81 | 2 | 1209 | 68 | 25 | 26 | 22.7 | 0 | 12020 | 4 | 23.5 | 0 | 86.5 | 101 | 9 | 5 | 774 |  | 2007 | 2015 | 30 | 3 | 1 | 1 | 2 | 10 | 10 | 210 | 3 | 110 | 2 | 160 | 2 | 0 | 0 | 0 | 0 | 0 | 0
1472 | 12-9761-02 | 6 | 606 | 6 | 22 | 1378 | 69.5 | 23.5 | 24.5 |  | 0 | 13920 | 4 | 23.5 | 0 | 88 | 0 | 15 | 5 | 600 |  | 2013 | 0 | 32 | 4 | 4 | 4 | 4 | 18 | 0 | 800 | 8 | 800 | 8 | 800 | 8 | 0 | 0 | 0 | 0 | 0 | 0
1473 | 12-9833-01 | 6 | 603 | 6 | 22 | 1378 | 71.5 | 21.9 | 22.5 |  | 0 | 13920 | 4 | 23.5 | 0 | 92 | 0 | 15 | 5 | 608 |  | 2013 | 0 | 32 | 4 | 4 | 4 | 4 | 16 | 0 | 800 | 8 | 800 | 8 | 800 | 8 | 0 | 0 | 0 | 0 | 0 | 0
1469 | 12-9853 | 6 | 606 | 6 | 43 | 1378 | 75 | 24 | 25 | 22.7 | 0 | 13920 | 4 | 25 | 0 | 88 | 0 | 18 | 5 | 600 |  | 2013 | 0 | 32 | 4 | 4 | 4 | 4 | 16 | 0 | 1000 | 8 | 1000 | 8 | 1000 | 8 | 0 | 0 | 0 | 0 | 0 | 0
1474 | 12-9869 | 6 | 603 | 6 | 43 | 1378 | 77 | 22 | 23 | 20.7 | 0 | 13920 | 4 | 25 | 0 | 92 | 0 | 18 | 5 | 608 |  | 2013 | 0 | 32 | 4 | 4 | 4 | 4 | 16 | 0 | 1000 | 8 | 1000 | 8 | 1000 | 8 | 0 | 0 | 0 | 0 | 0 | 0
1467 | 15-2132П | 7 | 710 | 81 | 2 | 22 | 66 | 27 | 28 |  | 0 | 12020 | 4 | 23.5 | 0 | 85.5 | 92 | 9 | 3 | 774 |  | 2010 | 0 | 30 | 3 | 1 | 1 | 2 | 10 | 10 | 210 | 3 | 110 | 2 | 160 | 2 | 0 | 0 | 0 | 0 | 0 | 0
1468 | 15-2132П | 7 | 710 | 81 | 2 | 22 | 66 | 27 | 28 |  | 0 | 12020 | 4 | 23.5 | 0 | 85.5 | 66 | 9 | 3 | 774 |  | 2010 | 0 | 30 | 3 | 1 | 1 | 2 | 10 | 10 | 210 | 3 | 110 | 2 | 160 | 2 | 0 | 0 | 0 | 0 | 0 | 0
1470 | 19-9835-02 | 9 | 920 | 20 | 2 | 1378 | 71 | 22.2 | 23 |  | 0 | 14720 | 4 | 23.5 | 0 | 101 | 0 | 9 | 3 | 950 |  | 2013 | 0 | 30 | 3 | 2 | 2 | 2 | 15 | 0 | 210 | 3 | 110 | 3 | 160 | 3 | 0 | 0 | 0 | 0 | 0 | 0
1471 | 19-9835-03 | 9 | 920 | 20 | 2 | 1378 | 71 | 22.2 | 23 |  | 0 | 14720 | 4 | 23.5 | 0 | 101 | 0 | 15 | 3 | 950 |  | 2013 | 0 | 32 | 4 | 2 | 2 | 4 | 18 | 0 | 800 | 8 | 800 | 8 | 800 | 8 | 0 | 0 | 0 | 0 | 0 | 0
1475 | 15-1566-6П | 7 | 728 | 81 | 2 | 1209 | 66 | 25.5 | 28 | 23.3 | 0 | 12020 | 4 | 23.43 | 0 | 73.1 | 62 | 9 | 7 | 774 |  | 2002 | 2012 | 32 | 3 | 1 | 1 | 2 | 10 | 10 | 210 | 3 | 110 | 2 | 160 | 2 | 0 | 0 | 0 | 0 | 0 | 0
1476 | 15-1443-6П | 7 | 716 | 81 | 2 | 1209 | 66 | 24.3 | 26.5 | 21.6 | 0 | 12020 | 4 | 23.12 | 0 | 73.1 | 62 | 9 | 7 | 774 |  | 1998 | 2012 | 32 | 3 | 1 | 1 | 2 | 10 | 10 | 210 | 3 | 110 | 2 | 160 | 2 | 0 | 0 | 0 | 0 | 0 | 0
1477 | 15-1210-50 | 7 | 721 | 65 | 2 | 1167 | 66 | 26.7 | 28 |  | 0 | 12020 | 4 | 23.5 | 0 | 72.4 | 72 | 9 | 7 | 768 |  | 1996 | 0 | 24 | 2 | 1 | 1 | 1 | 6 | 6 | 210 | 2 | 110 | 2 | 160 | 2 | 0 | 0 | 0 | 0 | 0 | 0
1478 | 15-1566-14 | 7 | 721 | 65 | 2 | 143 | 60 | 22.9 | 24.5 |  | 0 | 12020 | 4 | 21.13 | 0 | 73.1 | 62 | 9 | 5 | 768 |  | 1985 | 0 | 24 | 2 | 1 | 1 | 1 | 6 | 6 | 210 | 2 | 110 | 2 | 160 | 2 | 0 | 0 | 0 | 0 | 0 | 0
1479 | 15-1566-13 | 7 | 721 | 65 | 2 | 143 | 68.5 | 23.5 | 25.3 |  | 0 | 12020 | 4 | 23.45 | 0 | 73.1 | 62 | 9 | 5 | 768 |  | 1989 | 1996 | 24 | 2 | 1 | 1 | 1 | 6 | 6 | 210 | 2 | 110 | 2 | 160 | 2 | 0 | 0 | 0 | 0 | 0 | 0
1480 | 13-1223-03 | 9 | 930 | 32 | 4 | 1167 | 71 | 22 | 23 |  | 0 | 19620 | 4 | 23.5 | 0 | 0 | 0 | 9 | 7 | 946 | 5927 | 2006 | 0 | 32 | 3 | 2 | 2 | 3 | 17 | 0 | 210 | 3 | 120 | 3 | 210 | 3 | 0 | 0 | 0 | 0 | 0 | 5
1481 | 13-2116-03 | 9 | 937 | 32 | 4 | 22 | 71.5 | 21.5 | 22.5 |  | 0 | 19620 | 4 | 23.5 | 0 | 0 | 0 | 9 | 6 | 946 | 5927 | 2004 | 0 | 32 | 3 | 2 | 2 | 3 | 17 | 0 | 210 | 3 | 120 | 3 | 210 | 3 | 0 | 0 | 0 | 0 | 0 | 5
1488 | 11-217-80 | 2 | 203 | 2 | 2 | 6714 | 67.4 | 23.2 | 25.3 |  | 0 | 14730 | 4 | 23.18 | 0 | 120 | 0 | 9 | 5 | 206 |  | 1973 | 0 | 32 | 3 | 2 | 2 | 2 | 13 | 12 | 210 | 3 | 110 | 3 | 160 | 3 | 160 | 3 | 0 | 2 | 12 | 0
1487 | 11-К001-80 | 2 | 205 | 2 | 2 | 6712 | 67.4 | 22.2 | 23.5 |  | 0 | 14730 | 4 | 22.73 | 0 | 120 | 0 | 9 | 5 | 204 |  | 1966 | 1999 | 32 | 3 | 2 | 2 | 2 | 13 | 12 | 210 | 3 | 110 | 3 | 160 | 3 | 160 | 3 | 0 | 2 | 12 | 0
1483 | 12-9790 | 6 | 606 | 6 | 2 | 1451 | 70 | 23 | 24 |  | 0 | 13920 | 4 | 23.5 | 0 | 78 | 0 | 9 | 5 | 600 |  | 2013 | 0 | 22 | 3 | 1 | 1 | 2 | 11 | 0 | 210 | 3 | 110 | 2 | 160 | 2 | 0 | 0 | 0 | 3 | 0 | 0
1482 | 12-9850-02 | 6 | 606 | 6 | 2 | 1311 | 75 | 24 | 25 |  | 0 | 13920 | 4 | 25 | 0 | 90 | 0 | 11 | 5 | 600 |  | 2013 | 0 | 32 | 4 | 2 | 2 | 4 | 16 | 0 | 500 | 4 | 250 | 2 | 500 | 4 | 0 | 0 | 0 | 0 | 0 | 0
1486 | 15-011-05 | 7 | 710 | 81 | 2 | 144 | 66 | 25.7 | 27.3 |  | 0 | 12020 | 4 | 23.33 | 0 | 72.4 | 0 | 9 | 7 | 774 |  | 2012 | 0 | 30 | 3 | 1 | 1 | 2 | 10 | 10 | 210 | 3 | 110 | 2 | 160 | 2 | 0 | 0 | 0 | 0 | 0 | 0
1484 | 15-9872 | 7 | 758 | 12 | 2 | 22 | 52 | 35.8 | 38 |  | 0 | 12020 | 4 | 22.5 | 0 | 83.9 | 0 | 9 | 3 | 769 | 5080 | 2013 | 0 | 40 | 2 | 1 | 1 | 2 | 10 | 10 | 210 | 3 | 110 | 3 | 160 | 3 | 0 | 0 | 0 | 0 | 0 | 0
1489 | 19-9858 | 9 | 920 | 20 | 2 | 1169 | 70.3 | 23.2 | 23.7 |  | 0 | 14520 | 4 | 23.5 | 0 | 108 | 0 | 9 | 3 | 950 |  | 2013 | 0 | 30 | 3 | 2 | 2 | 2 | 15 | 0 | 210 | 3 | 110 | 3 | 160 | 3 | 0 | 0 | 0 | 0 | 0 | 0
1485 | 19-9950 | 9 | 920 | 20 | 2 | 68 | 70.5 | 22.5 | 23.5 |  | 0 | 14720 | 4 | 23.5 | 1 | 105 | 0 | 9 | 3 | 950 |  | 2013 | 0 | 30 | 3 | 2 | 2 | 2 | 15 | 0 | 210 | 3 | 110 | 3 | 160 | 3 | 0 | 0 | 0 | 0 | 0 | 0
1490 | 13-1223-02 | 9 | 930 | 32 | 4 | 1167 | 72 | 21 | 22 |  | 0 | 19620 | 4 | 23.5 | 0 | 0 | 0 | 9 | 7 | 946 | 5927 | 2006 | 0 | 32 | 3 | 2 | 2 | 3 | 17 | 0 | 210 | 3 | 120 | 3 | 210 | 3 | 210 | 3 | 0 | 0 | 0 | 5
1501 | 13-4012-51 | 4 | 408 | 4 | 2 | 133 | 71 | 21.2 | 22.2 |  | 0 | 14620 | 4 | 23.3 | 0 | 38.4 | 0 | 9 | 3 | 404 | 5404 | 1985 | 0 | 32 | 3 | 2 | 2 | 2 | 12 | 0 | 210 | 3 | 110 | 3 | 210 | 3 | 0 | 0 | 0 | 0 | 15 | 0
1500 | 13-9744-08 | 9 | 415 | 4 | 2 | 1247 | 71 | 22 | 23 |  | 0 | 14620 | 4 | 23.5 | 0 | 36.8 | 0 | 9 | 5 | 942 |  | 2013 | 0 | 32 | 3 | 2 | 2 | 2 | 15 | 12 | 210 | 3 | 110 | 3 | 160 | 3 | 0 | 0 | 0 | 0 | 0 | 0
1497 | 13-9840 | 4 | 406 | 4 | 2 | 1389 | 72 | 21.3 | 22 |  | 0 | 14620 | 4 | 23.5 | 0 | 38.2 | 0 | 9 | 6 | 404 |  | 2013 | 0 | 32 | 3 | 2 | 2 | 2 | 15 | 12 | 210 | 3 | 110 | 3 | 160 | 3 | 0 | 0 | 0 | 0 | 0 | 0
1498 | 13-9840-01 | 9 | 937 | 32 | 2 | 1389 | 72 | 19.3 | 20 |  | 0 | 14620 | 4 | 23.5 | 0 | 0 | 0 | 9 | 6 | 942 |  | 2013 | 0 | 32 | 3 | 2 | 2 | 3 | 17 | 0 | 210 | 3 | 120 | 3 | 210 | 3 | 0 | 0 | 0 | 0 | 0 | 0
1493 | 15-1424-11 | 7 | 773 | 75 | 2 | 143 | 65 | 23.5 | 24.2 |  | 0 | 12020 | 4 | 22.3 | 0 | 38.1 | 65 | 9 | 7 | 768 | 5700 | 1994 | 1998 | 18 | 2 | 1 | 1 | 1 | 5 | 5 | 210 | 2 | 110 | 2 | 160 | 2 | 160 | 2 | 0 | 0 | 5 | 0
1492 | 15-150-03Б | 7 | 708 | 65 | 2 | 5 | 66 | 26.6 | 28 | 22.9 | 0 | 12020 | 4 | 23.5 | 0 | 85.6 | 66 | 9 | 5 | 768 |  | 2004 | 0 | 24 | 2 | 1 | 1 | 1 | 6 | 6 | 210 | 2 | 160 | 2 | 160 | 2 | 0 | 0 | 0 | 0 | 0 | 0
1491 | 15-150-04Б | 7 | 708 | 65 | 2 | 5 | 66 | 26.6 | 28 | 22.9 | 0 | 12020 | 4 | 23.5 | 0 | 85.6 | 90 | 9 | 5 | 768 |  | 2004 | 0 | 24 | 2 | 1 | 1 | 1 | 6 | 6 | 210 | 2 | 160 | 2 | 160 | 2 | 0 | 0 | 0 | 0 | 0 | 0
1494 | 15-1547-22 | 7 | 708 | 65 | 2 | 143 | 68 | 24 | 25.5 |  | 0 | 12020 | 4 | 23.38 | 0 | 85.6 | 66 | 9 | 5 | 768 |  | 1988 | 1997 | 24 | 2 | 1 | 1 | 1 | 5 | 4 | 210 | 2 | 110 | 2 | 160 | 2 | 0 | 0 | 0 | 0 | 0 | 0
1496 | 15-9970 | 7 | 708 | 70 | 2 | 1389 | 66 | 26.1 | 27.5 |  | 0 | 12020 | 4 | 23.38 | 0 | 85.6 | 66 | 9 | 5 | 732 |  | 2013 | 0 | 32 | 3 | 1 | 1 | 2 | 13 | 12 | 210 | 3 | 110 | 3 | 160 | 3 | 0 | 0 | 0 | 0 | 0 | 0
1499 | 17-494 | 7 | 768 | 74 | 2 | 133 | 45 | 35.4 | 36.5 |  | 0 | 14620 | 4 | 20.38 | 0 | 46 | 35а | 9 | 5 | 702 | 5794 | 1978 | 0 | 30 | 2 | 1 | 1 | 2 | 5 | 5 | 210 | 3 | 110 | 2 | 160 | 2 | 210 | 3 | 0 | 0 | 0 | 0
1495 | 19-970-03 | 9 | 502 | 23 | 2 | 62 | 70.8 | 21.8 | 23.2 |  | 0 | 14720 | 4 | 23.5 | 1 | 100 | 0 | 9 | 3 | 901 |  | 2012 | 0 | 26 | 2 | 1 | 1 | 2 | 10 | 8 | 210 | 3 | 110 | 2 | 160 | 2 | 0 | 0 | 0 | 0 | 0 | 0
1503 | 15-150-03П | 7 | 716 | 81 | 2 | 5 | 66 | 26.6 | 28 | 24 | 0 | 12020 | 4 | 23.5 | 0 | 85.6 | 66 | 9 | 5 | 774 |  | 2004 | 0 | 32 | 3 | 1 | 1 | 2 | 13 | 12 | 210 | 3 | 160 | 3 | 160 | 3 | 0 | 0 | 0 | 0 | 0 | 0
1502 | 15-150-04П | 7 | 716 | 81 | 2 | 5 | 66 | 26.6 | 28 | 23.9 | 0 | 12020 | 4 | 23.5 | 0 | 85.6 | 90 | 9 | 5 | 774 |  | 2004 | 0 | 32 | 3 | 1 | 1 | 2 | 13 | 12 | 210 | 3 | 160 | 3 | 160 | 3 | 0 | 0 | 0 | 0 | 0 | 0
1504 | 15-5103-6П | 7 | 716 | 81 | 2 | 5 | 66 | 26.4 | 28 | 23.8 | 0 | 12020 | 4 | 23.5 | 0 | 85.7 | 105 | 9 | 5 | 774 |  | 2007 | 0 | 32 | 3 | 1 | 1 | 2 | 13 | 12 | 210 | 3 | 160 | 3 | 160 | 3 | 0 | 0 | 0 | 0 | 0 | 0
1505 | 15-5103-7П | 7 | 716 | 81 | 2 | 5 | 66 | 26.4 | 28 | 23.8 | 0 | 12020 | 4 | 23.5 | 0 | 85.6 | 106 | 9 | 5 | 774 |  | 2007 | 0 | 32 | 3 | 1 | 1 | 2 | 13 | 12 | 210 | 3 | 160 | 3 | 160 | 3 | 0 | 0 | 0 | 0 | 0 | 0
1506 | 11-9960 | 9 | 924 | 32 | 2 | 93 | 27 | 40.4 | 42.8 |  | 0 | 24618 | 4 | 17.45 | 0 | 186.3 | 0 | 9 | 7 | 924 |  | 2011 | 0 | 33 | 3 | 2 | 2 | 2 | 15 | 10 | 0 | 0 | 0 | 0 | 0 | 0 | 0 | 0 | 0 | 0 | 0 | 5
1507 | 15-588-01 | 7 | 762 | 12 | 2 | 1259 | 52 | 36.4 | 38.6 | 34 | 0 | 12020 | 4 | 22.65 | 0 | 86 | 0 | 9 | 3 | 769 |  | 2013 | 0 | 40 | 3 | 1 | 1 | 2 | 10 | 10 | 210 | 3 | 110 | 3 | 160 | 3 | 0 | 0 | 0 | 0 | 0 | 0
1510 | 16-1807-04 | 8 | 809 | 3 | 2 | 1209 | 58 | 35 | 36 |  | 0 | 19840 | 4 | 23.5 | 0 | 145 | 0 | 9 | 5 | 803 |  | 2011 | 0 | 25 | 2 | 2 | 2 | 2 | 16 | 0 | 210 | 3 | 110 | 3 | 160 | 3 | 0 | 0 | 0 | 0 | 0 | 0
1508 | 19-9870 | 9 | 920 | 23 | 2 | 1378 | 76.5 | 22.5 | 23.5 |  | 0 | 14720 | 4 | 25 | 1 | 101 | 0 | 18 | 3 | 901 |  | 2013 | 0 | 26 | 4 | 4 | 4 | 4 | 10 | 8 | 1000 | 8 | 1000 | 8 | 1000 | 8 | 0 | 0 | 0 | 0 | 0 | 0
1509 | 19-9870-01 | 9 | 920 | 20 | 2 | 1378 | 76.5 | 22.5 | 23.5 | 21.2 | 0 | 14720 | 4 | 25 | 1 | 101 | 0 | 18 | 3 | 950 |  | 2013 | 0 | 32 | 4 | 4 | 4 | 4 | 18 | 0 | 1000 | 8 | 1000 | 8 | 1000 | 8 | 0 | 0 | 0 | 0 | 0 | 0
1512 | 13-9924-01 | 9 | 944 | 72 | 2 | 84 | 68.5 | 24.5 | 25.5 |  | 0 | 14620 | 4 | 23.5 | 0 | 0 | 0 | 9 | 3 | 927 |  | 2013 | 0 | 32 | 3 | 2 | 1 | 2 | 15 | 12 | 210 | 3 | 110 | 3 | 160 | 3 | 0 | 0 | 0 | 0 | 0 | 0
1513 | 11-1835 | 9 | 923 | 30 | 2 | 6729 | 30 | 48 | 49 |  | 0 | 26720 | 4 | 19.75 | 0 | 0 | 0 | 9 | 3 | 937 |  | 2013 | 0 | 30 | 3 | 3 | 3 | 3 | 15 | 0 | 210 | 3 | 160 | 3 | 160 | 3 | 0 | 0 | 0 | 0 | 0 | 5
1514 | 15-1780 | 7 | 762 | 12 | 2 | 1276 | 52.1 | 34.8 | 36.8 |  | 0 | 12020 | 4 | 22.23 | 0 | 83.8 | 0 | 9 | 3 | 769 |  | 2005 | 0 | 40 | 2 | 1 | 1 | 2 | 10 | 10 | 210 | 3 | 110 | 3 | 160 | 3 | 210 | 2 | 0 | 0 | 0 | 0
1515 | 15-1613-05 | 7 | 708 | 41 | 2 | 1209 | 69.5 | 22.7 | 24.1 |  | 0 | 12020 | 4 | 23.4 | 0 | 54.5 | 0 | 9 | 7 | 768 |  | 2013 | 0 | 24 | 3 | 2 | 2 | 2 | 6 | 6 | 210 | 3 | 160 | 2 | 160 | 2 | 0 | 0 | 0 | 0 | 0 | 0
1516 | 13-9834 | 9 | 930 | 32 | 2 | 1378 | 69.5 | 23.5 | 24.5 |  | 0 | 25620 | 4 | 23.5 | 0 | 0 | 0 | 9 | 3 | 945 | 5946 | 2013 | 0 | 32 | 3 | 2 | 2 | 3 | 17 | 0 | 210 | 3 | 120 | 3 | 210 | 3 | 0 | 0 | 0 | 0 | 0 | 5
1517 | 12-9937 | 6 | 606 | 6 | 22 | 1378 | 75 | 24.2 | 25 |  | 0 | 13920 | 4 | 25 | 0 | 92 | 0 | 18 | 3 | 600 | 5600 | 2013 | 0 | 32 | 4 | 4 | 4 | 4 | 16 | 0 | 800 | 8 | 800 | 8 | 800 | 8 | 0 | 0 | 0 | 0 | 0 | 0
1518 | 15-Ц863-11 | 7 | 708 | 70 | 27 | 144 | 60 | 24.1 | 26.1 |  | 0 | 12020 | 4 | 21.53 | 0 | 72.4 | 72 | 9 | 7 | 720 | 5700 | 1965 | 0 | 32 | 3 | 1 | 1 | 2 | 6 | 6 | 210 | 3 | 110 | 2 | 160 | 2 | 160 | 3 | 16 | 3 | 12 | 0
1519 | 13-9961 | 9 | 942 | 32 | 2 | 1167 | 55.5 | 28.7 | 30.5 |  | 0 | 21500 | 4 | 21.5 | 0 | 0 | 0 | 15 | 3 | 938 |  | 2014 | 0 | 32 | 4 | 2 | 2 | 3 | 17 | 0 | 500 | 4 | 250 | 2 | 500 | 4 | 0 | 0 | 0 | 0 | 0 | 5
1520 | 11-9962 | 2 | 203 | 2 | 2 | 1322 | 67.2 | 26.2 | 26.8 |  | 0 | 18325 | 4 | 23.5 | 0 | 157.2 | 0 | 9 | 5 | 211 |  | 2014 | 0 | 32 | 3 | 2 | 2 | 2 | 13 | 12 | 210 | 3 | 110 | 3 | 160 | 3 | 0 | 0 | 0 | 0 | 0 | 0
1521 | 11-2135-01 | 2 | 203 | 2 | 2 | 22 | 67 | 26.5 | 27 | 25.2 | 0 | 18860 | 4 | 23.5 | 0 | 161 | 0 | 9 | 3 | 211 |  | 2013 | 0 | 32 | 3 | 2 | 2 | 2 | 13 | 12 | 210 | 3 | 110 | 3 | 160 | 3 | 0 | 0 | 0 | 0 | 0 | 0
1522 | 12-9853 | 6 | 606 | 6 | 43 | 84 | 75 | 24 | 25 | 22.7 | 0 | 13920 | 4 | 25 | 0 | 88 | 0 | 18 | 5 | 600 |  | 2014 | 0 | 32 | 4 | 4 | 4 | 4 | 16 | 0 | 1000 | 8 | 1000 | 8 | 1000 | 8 | 0 | 0 | 0 | 0 | 0 | 0
1523 | 12-9853 | 6 | 606 | 6 | 43 | 22 | 75 | 24 | 25 | 22.7 | 0 | 13920 | 4 | 25 | 0 | 88 | 0 | 18 | 5 | 600 |  | 2014 | 0 | 32 | 4 | 4 | 4 | 4 | 16 | 0 | 1000 | 8 | 1000 | 8 | 1000 | 8 | 0 | 0 | 0 | 0 | 0 | 0
1524 | 12-9853 | 6 | 606 | 6 | 43 | 1311 | 75 | 24 | 25 | 22.7 | 0 | 13920 | 4 | 25 | 0 | 88 | 0 | 18 | 5 | 600 |  | 2014 | 0 | 32 | 4 | 4 | 4 | 4 | 16 | 0 | 1000 | 8 | 1000 | 8 | 1000 | 8 | 0 | 0 | 0 | 0 | 0 | 0
1525 | 12-9853 | 6 | 606 | 6 | 43 | 1378 | 75 | 24 | 25 | 22.7 | 0 | 13920 | 4 | 25 | 0 | 92 | 0 | 18 | 5 | 600 |  | 2014 | 0 | 32 | 4 | 4 | 4 | 4 | 16 | 0 | 1000 | 8 | 1000 | 8 | 1000 | 8 | 0 | 0 | 0 | 0 | 0 | 0
1526 | 12-9937 | 6 | 606 | 6 | 22 | 1378 | 75 | 24.2 | 25 |  | 0 | 13920 | 4 | 25 | 0 | 88 | 0 | 18 | 3 | 600 | 5600 | 2014 | 0 | 32 | 4 | 4 | 4 | 4 | 16 | 0 | 800 | 8 | 800 | 8 | 800 | 8 | 0 | 0 | 0 | 0 | 0 | 0
1531 | 11-7038 | 2 | 203 | 2 | 2 | 27 | 68 | 24.6 | 26 |  | 0 | 18720 | 4 | 23.5 | 0 | 161 | 0 | 9 | 5 | 211 |  | 2014 | 0 | 32 | 3 | 2 | 2 | 2 | 13 | 12 | 210 | 3 | 110 | 3 | 160 | 3 | 0 | 0 | 0 | 0 | 0 | 5
1528 | 11-7094 | 2 | 203 | 2 | 2 | 27 | 68 | 24.6 | 26 |  | 0 | 18720 | 4 | 23.5 | 0 | 161 | 0 | 9 | 5 | 211 | 5211 | 2013 | 0 | 32 | 3 | 2 | 2 | 2 | 13 | 12 | 210 | 3 | 160 | 3 | 160 | 3 | 0 | 0 | 0 | 0 | 0 | 0
1530 | 11-7094-01 | 2 | 203 | 2 | 2 | 27 | 65.4 | 27.4 | 28.6 |  | 0 | 18720 | 4 | 23.5 | 0 | 157 | 0 | 9 | 5 | 211 | 5211 | 2013 | 0 | 32 | 3 | 2 | 2 | 2 | 13 | 12 | 210 | 3 | 160 | 3 | 160 | 3 | 0 | 0 | 0 | 0 | 0 | 0
1529 | 15-7076 | 7 | 708 | 70 | 2 | 27 | 67.3 | 25.1 | 26.7 |  | 0 | 12020 | 4 | 23.5 | 0 | 85.6 | 66 | 9 | 3 | 730 |  | 2013 | 2016 | 32 | 3 | 1 | 1 | 2 | 13 | 12 | 210 | 3 | 110 | 3 | 160 | 3 | 0 | 0 | 0 | 0 | 0 | 0
1532 | 13-9744-06 | 9 | 930 | 32 | 4 | 1247 | 73 | 20 | 21 |  | 0 | 14620 | 4 | 23.5 | 0 | 0 | 0 | 9 | 5 | 942 | 5942 | 2014 | 0 | 32 | 3 | 2 | 2 | 3 | 17 | 0 | 210 | 3 | 120 | 3 | 210 | 3 | 0 | 0 | 0 | 0 | 0 | 0
1539 | 12-1905 | 6 | 606 | 6 | 2 | 1209 | 75.5 | 23.5 | 24.5 |  | 0 | 13920 | 4 | 25 | 0 | 90 | 0 | 19 | 5 | 600 | 5600 | 2013 | 0 | 32 | 4 | 1 | 1 | 2 | 16 | 0 | 500 | 4 | 160 | 2 | 160 | 2 | 0 | 0 | 0 | 0 | 0 | 0
1535 | 12-9780-50 | 6 | 606 | 6 | 2 | 68 | 70 | 23 | 24 |  | 0 | 13920 | 4 | 23.5 | 0 | 85 |  | 9 | 3 | 600 | 5600 | 1992 | 0 | 22 | 3 | 2 | 2 | 2 | 11 | 0 | 210 | 3 | 110 | 2 | 160 | 2 | 210 | 3 | 22 | 3 | 0 | 0
1533 | 11-4150 | 2 | 203 | 2 | 2 | 133 | 68 | 25.2 | 26 | 23.9 | 0 | 18720 | 4 | 23.5 | 0 | 150 | 0 | 9 | 3 | 211 |  | 2014 | 2018 | 32 | 3 | 2 | 2 | 2 | 13 | 12 | 210 | 3 | 110 | 3 | 160 | 3 | 0 | 0 | 0 | 0 | 0 | 0
1534 | 19-9945 | 9 | 920 | 20 | 2 | 1303 | 70.5 | 22.5 | 23.5 |  | 0 | 14720 | 4 | 23.5 | 1 | 100 | 0 | 9 | 3 | 950 |  | 2014 | 0 | 30 | 3 | 2 | 2 | 2 | 15 | 0 | 210 | 3 | 100 | 3 | 160 | 3 | 0 | 0 | 0 | 0 | 0 | 0
1541 | 12-9853 | 6 | 606 | 6 | 43 | 1284 | 75 | 24 | 25 | 22.7 | 0 | 13920 | 4 | 25 | 0 | 88 | 0 | 18 | 5 | 600 | 5600 | 2014 | 0 | 32 | 4 | 4 | 4 | 4 | 16 | 0 | 1000 | 8 | 1000 | 8 | 1000 | 8 | 0 | 0 | 0 | 0 | 0 | 0
1540 | 15-9543 | 7 | 708 | 70 | 2 | 1161 | 66 | 25.8 | 28 |  | 0 | 12020 | 4 | 23.5 | 0 | 85.6 | 66 | 9 | 5 | 732 | 5700 | 2005 | 0 | 32 | 3 | 1 | 1 | 2 | 13 | 12 | 210 | 3 | 110 | 3 | 160 | 3 | 0 | 0 | 0 | 0 | 0 | 0
1543 | 12-9768-01 | 6 | 606 | 6 | 22 | 1145 | 70 | 23.3 | 23.7 |  | 0 | 13920 | 4 | 23.43 | 0 | 92 | 0 | 9 | 5 | 600 |  | 2014 | 2014 | 22 | 3 | 1 | 1 | 2 | 11 | 0 | 210 | 3 | 110 | 2 | 160 | 2 | 0 | 0 | 0 | 0 | 0 | 0
1542 | 19-9950-01 | 9 | 920 | 23 | 2 | 68 | 70.5 | 22.5 | 23.5 |  | 0 | 14720 | 4 | 23.5 | 1 | 105 | 0 | 9 | 3 | 901 |  | 2013 | 0 | 26 | 2 | 1 | 1 | 2 | 10 | 8 | 210 | 3 | 110 | 2 | 160 | 2 | 0 | 0 | 0 | 0 | 0 | 0
1544 | 15-1230 | 7 | 732 | 89 | 2 | 1167 | 65.5 | 25.7 | 28.5 | 24.4 | 0 | 12020 | 4 | 23.5 | 0 | 62 | 0 | 9 | 7 | 768 | 5700 | 2014 | 0 | 18 | 2 | 1 | 1 | 1 | 5 | 5 | 210 | 2 | 110 | 2 | 160 | 2 | 210 | 2 | 0 | 0 | 0 | 0
1545 | 15-1210-03 | 7 | 708 | 65 | 2 | 1167 | 66 | 26.7 | 28 | 25.4 | 0 | 12020 | 4 | 23.5 | 0 | 72.4 | 72 | 9 | 7 | 768 |  | 2013 | 0 | 24 | 2 | 1 | 1 | 1 | 6 | 6 | 210 | 2 | 110 | 2 | 160 | 2 | 0 | 0 | 0 | 0 | 0 | 0
1546 | 13-9834-01 | 9 | 930 | 32 | 2 | 1378 | 69.5 | 23.5 | 24.5 |  | 0 | 25620 | 4 | 23.5 | 0 | 0 | 0 | 15 | 3 | 945 |  | 2014 | 0 | 32 | 4 | 4 | 4 | 4 | 18 | 0 | 800 | 8 | 800 | 8 | 800 | 8 | 0 | 0 | 0 | 0 | 0 | 5
1547 | 15-5157-04 | 7 | 716 | 70 | 2 | 5 | 73 | 25.1 | 27 |  | 0 | 12020 | 4 | 25 | 0 | 87.1 | 107 | 11 | 5 | 720 |  | 2013 | 0 | 32 | 3 | 1 | 1 | 2 | 16 | 12 | 500 | 4 | 250 | 2 | 500 | 4 | 0 | 0 | 0 | 0 | 0 | 0
1548 | 15-5157-02 | 7 | 716 | 70 | 2 | 5 | 68 | 24.6 | 26 |  | 0 | 12020 | 4 | 23.5 | 0 | 87.1 | 107 | 9 | 5 | 720 |  | 2013 | 0 | 32 | 3 | 1 | 1 | 2 | 13 | 12 | 210 | 3 | 110 | 3 | 160 | 3 | 0 | 0 | 0 | 0 | 0 | 0
1550 | 15-1755 | 7 | 708 | 70 | 2 | 1276 | 68 | 25 | 26 | 22.7 | 0 | 12020 | 4 | 23.5 | 0 | 86.5 | 101 | 9 | 5 | 732 |  | 2013 | 2015 | 32 | 3 | 1 | 1 | 2 | 13 | 12 | 210 | 3 | 110 | 3 | 160 | 3 | 0 | 0 | 0 | 0 | 0 | 0
1551 | 15-1613Х | 7 | 728 | 103 | 2 | 143 | 70.4 | 21.9 | 23.4 |  | 0 | 12020 | 4 | 23.45 | 0 | 54.5 | 0 | 9 | 7 | 768 |  | 1987 | 1995 | 30 | 3 | 1 | 1 | 2 | 10 | 10 | 210 | 3 | 110 | 2 | 160 | 2 | 0 | 0 | 0 | 0 | 0 | 0
1549 | 15-1755 | 7 | 708 | 70 | 2 | 1286 | 68 | 25 | 26 | 22.7 | 0 | 12020 | 4 | 23.5 | 0 | 86.5 | 101 | 9 | 5 | 732 |  | 2013 | 2021 | 32 | 3 | 1 | 1 | 2 | 13 | 12 | 210 | 3 | 110 | 3 | 160 | 3 | 0 | 0 | 0 | 0 | 0 | 0
1552 | 13-9997 | 9 | 944 | 54 | 2 | 1169 | 69.5 | 24.1 | 24.5 |  | 0 | 13990 | 4 | 23.5 | 0 | 0 | 0 | 9 | 3 | 947 |  | 2014 | 0 | 32 | 3 | 2 | 1 | 2 | 17 | 0 | 210 | 3 | 160 | 3 | 160 | 3 | 0 | 0 | 0 | 0 | 0 | 0
1553 | 15-1780-05 | 7 | 762 | 12 | 2 | 1209 | 55 | 34.8 | 36.8 |  | 0 | 12020 | 4 | 22.95 | 0 | 85.4 |  | 9 | 3 | 769 |  | 2014 | 0 | 40 | 2 | 1 | 1 | 2 | 10 | 10 | 210 | 2 | 110 | 2 | 160 | 2 | 210 | 2 | 0 | 0 | 0 | 0
1555 | 13-9881 | 9 | 930 | 32 | 2 | 1282 | 72 | 21.5 | 22 |  | 0 | 19590 | 4 | 23.5 | 0 | 0 | 0 | 9 | 3 | 946 |  | 2014 | 0 | 32 | 3 | 2 | 2 | 3 | 17 | 0 | 210 | 3 | 120 | 3 | 210 | 3 | 0 | 0 | 0 | 0 | 0 | 5
1557 | 13-9832 | 9 | 995 | 72 | 2 | 1284 | 67.5 | 25.5 | 26.5 |  | 0 | 14620 | 4 | 23.5 | 0 | 108 | 0 | 9 | 5 | 947 |  | 2014 | 0 | 32 | 3 | 2 | 1 | 2 | 16 | 0 | 210 | 3 | 160 | 3 | 160 | 3 | 0 | 0 | 0 | 0 | 0 | 0
1558 | 19-9968 | 9 | 953 | 21 | 2 | 1282 | 73 | 20.5 | 21 |  | 0 | 11920 | 4 | 23.5 | 1 | 65 | 0 | 9 | 3 | 930 |  | 2014 | 0 | 26 | 3 | 2 | 2 | 2 | 12 | 9 | 210 | 3 | 110 | 2 | 160 | 2 | 0 | 0 | 0 | 0 | 0 | 0
1564 | 13-1223-04 | 9 | 930 | 4 | 4 | 1167 | 72 | 21 | 22 |  | 0 | 19620 | 4 | 23.5 | 0 | 0 | 0 | 9 | 7 | 946 |  | 2014 | 0 | 32 | 3 | 2 | 2 | 3 | 17 | 0 | 210 | 3 | 120 | 3 | 210 | 3 | 0 | 0 | 0 | 0 | 0 | 5
1562 | 19-5153-01 | 9 | 955 | 56 | 2 | 5 | 71 | 22 | 23 |  | 0 | 13200 | 4 | 23.5 | 1 | 86 | 0 | 9 | 3 | 904 |  | 2014 | 0 | 26 | 2 | 1 | 1 | 2 | 10 | 8 | 210 | 3 | 110 | 2 | 160 | 2 | 0 | 0 | 0 | 0 | 0 | 0
1563 | 19-5153 | 9 | 955 | 56 | 2 | 5 | 70 | 23 | 24 |  | 0 | 13200 | 4 | 23.5 | 1 | 85 | 0 | 9 | 3 | 904 |  | 2014 | 0 | 26 | 2 | 1 | 1 | 2 | 10 | 8 | 210 | 3 | 110 | 2 | 160 | 2 | 0 | 0 | 0 | 0 | 0 | 0
1561 | 13-6862 | 9 | 930 | 32 | 2 | 1282 | 72 | 19.5 | 20.5 |  | 0 | 14620 | 4 | 23.13 | 0 | 0 | 0 | 9 | 6 | 942 |  | 2014 | 0 | 32 | 3 | 2 | 2 | 3 | 17 | 0 | 210 | 3 | 120 | 3 | 210 | 3 | 0 | 0 | 0 | 0 | 0 | 0
1560 | 13-9885 | 9 | 930 | 32 | 2 | 1282 | 50.8 | 29.5 | 30.5 |  | 0 | 22520 | 4 | 20.33 | 0 | 0 | 0 | 9 | 6 | 963 |  | 2014 | 0 | 32 | 3 | 2 | 2 | 3 | 17 | 0 | 210 | 3 | 120 | 3 | 210 | 3 | 0 | 0 | 0 | 0 | 0 | 5
1559 | 13-198-02 | 9 | 995 | 72 | 2 | 5 | 65 | 25.2 | 26.2 | 23.8 | 0 | 13920 | 4 | 22.8 | 0 | 100 | 0 | 9 | 5 | 947 |  | 2014 | 0 | 32 | 3 | 2 | 1 | 2 | 17 | 0 | 210 | 3 | 110 | 3 | 160 | 3 | 0 | 0 | 0 | 0 | 0 | 0
1565 | 13-401-54 | 9 | 947 | 17 | 2 | 62 | 57.7 | 28.6 | 29.8 |  | 0 | 14620 | 4 | 21.88 | 0 | 0 | 0 | 9 | 6 | 969 |  | 1971 | 1980 | 32 | 3 | 2 | 2 | 2 | 15 | 12 | 210 | 3 | 110 | 3 | 160 | 3 | 0 | 0 | 0 | 0 | 0 | 0
1566 | 13-401-54 | 9 | 947 | 17 | 2 | 133 | 54.7 | 28.6 | 29.8 |  | 0 | 14620 | 4 | 21.13 | 0 | 0 | 0 | 9 | 6 | 969 |  | 1964 | 1985 | 32 | 3 | 2 | 2 | 2 | 15 | 12 | 210 | 3 | 110 | 3 | 160 | 3 | 0 | 0 | 0 | 0 | 0 | 0
1567 | 13-401-54 | 9 | 947 | 17 | 2 | 27 | 54.7 | 28.6 | 29.8 |  | 0 | 14620 | 4 | 21.13 | 0 | 0 | 0 | 9 | 6 | 969 |  | 1964 | 1969 | 32 | 3 | 2 | 2 | 2 | 15 | 12 | 210 | 3 | 110 | 3 | 160 | 3 | 0 | 0 | 0 | 0 | 0 | 0
1568 | 13-4012-54 | 9 | 947 | 17 | 2 | 62 | 57.7 | 29.3 | 30.3 |  | 0 | 14620 | 4 | 22 | 0 | 0 | 0 | 9 | 6 | 969 |  | 1985 | 1992 | 32 | 3 | 2 | 2 | 2 | 15 | 12 | 210 | 3 | 110 | 3 | 160 | 3 | 0 | 0 | 0 | 0 | 0 | 0
1569 | 13-4012-54 | 9 | 947 | 17 | 2 | 133 | 62.7 | 29.3 | 30.3 |  | 0 | 14620 | 4 | 23.25 | 0 | 0 | 0 | 9 | 6 | 969 |  | 1985 | 0 | 32 | 3 | 2 | 2 | 2 | 15 | 12 | 210 | 3 | 110 | 3 | 160 | 3 | 0 | 0 | 0 | 0 | 0 | 0
1570 | 13-935Э-01 | 9 | 420 | 32 | 4 | 62 | 69 | 23.6 | 25 |  | 0 | 19620 | 4 | 23.5 | 0 | 54 | 0 | 9 | 5 | 946 | 5927 | 2003 | 0 | 32 | 3 | 2 | 2 | 3 | 17 | 0 | 210 | 3 | 120 | 3 | 210 | 3 | 0 | 0 | 0 | 0 | 0 | 5
1571 | 13-9832-01 | 9 | 995 | 71 | 2 | 1284 | 66.5 | 26.5 | 27.5 |  | 0 | 14620 | 4 | 23.5 | 0 | 124 | 0 | 9 | 3 | 947 |  | 2014 | 2022 | 32 | 3 | 2 | 1 | 2 | 16 | 0 | 210 | 3 | 160 | 3 | 160 | 3 | 0 | 0 | 0 | 0 | 0 | 0
1578 | 12-9853 | 6 | 613 | 6 | 2 | 1161 | 75 | 24 | 25 | 22.7 | 0 | 13920 | 4 | 25 | 0 | 88 | 0 | 18 | 5 | 600 | 5600 | 2007 | 0 | 32 | 4 | 4 | 4 | 4 | 16 | 0 | 1000 | 8 | 1000 | 8 | 1000 | 8 | 0 | 0 | 0 | 0 | 0 | 0
1576 | 12-9853 | 6 | 614 | 6 | 2 | 1161 | 75 | 24 | 25 | 22.7 | 0 | 13920 | 4 | 25 | 0 | 88 | 0 | 18 | 5 | 600 | 5600 | 2007 | 0 | 32 | 4 | 4 | 4 | 4 | 16 | 0 | 1000 | 8 | 1000 | 8 | 1000 | 8 | 0 | 0 | 0 | 0 | 0 | 0
1575 | 12-9853 | 6 | 615 | 6 | 2 | 1161 | 75 | 24 | 25 | 22.7 | 0 | 13920 | 4 | 25 | 0 | 88 | 0 | 18 | 5 | 600 | 5600 | 2007 | 0 | 32 | 4 | 4 | 4 | 4 | 16 | 0 | 1000 | 8 | 1000 | 8 | 1000 | 8 | 0 | 0 | 0 | 0 | 0 | 0
1574 | 12-9853 | 6 | 616 | 6 | 2 | 1161 | 75 | 24 | 25 | 22.7 | 0 | 13920 | 4 | 25 | 0 | 88 | 0 | 18 | 5 | 600 | 5600 | 2007 | 0 | 32 | 4 | 4 | 4 | 4 | 16 | 0 | 1000 | 8 | 1000 | 8 | 1000 | 8 | 0 | 0 | 0 | 0 | 0 | 0
1573 | 12-9853 | 6 | 617 | 6 | 2 | 1161 | 75 | 24 | 25 | 22.7 | 0 | 13920 | 4 | 25 | 0 | 88 | 0 | 18 | 5 | 600 | 5600 | 2007 | 0 | 32 | 4 | 4 | 4 | 4 | 16 | 0 | 1000 | 8 | 1000 | 8 | 1000 | 8 | 0 | 0 | 0 | 0 | 0 | 0
1572 | 12-9853 | 6 | 618 | 6 | 2 | 1161 | 75 | 24 | 25 | 22.7 | 0 | 13920 | 4 | 25 | 0 | 88 | 0 | 18 | 5 | 600 | 5600 | 2007 | 0 | 32 | 4 | 4 | 4 | 4 | 16 | 0 | 1000 | 8 | 1000 | 8 | 1000 | 8 | 0 | 0 | 0 | 0 | 0 | 0
1579 | 15-558С-04 | 7 | 767 | 43 | 5 | 1259 | 57.6 | 33.2 | 35.6 | 31.2 | 0 | 12020 | 4 | 23.3 | 0 | 49.1 | 0 | 9 | 5 | 769 |  | 2014 | 0 | 28 | 2 | 2 | 2 | 2 | 10 | 10 | 210 | 2 | 110 | 2 | 160 | 2 | 160 | 2 | 0 | 0 | 0 | 0
1580 | 19-923-07 | 9 | 920 | 20 | 2 | 62 | 70 | 22 | 23 |  | 0 | 13200 | 4 | 23.25 | 1 | 81 | 0 | 9 | 3 | 951 |  | 1979 | 0 | 26 | 3 | 2 | 2 | 2 | 15 | 0 | 210 | 3 | 110 | 2 | 160 | 2 | 0 | 0 | 0 | 0 | 0 | 0
1581 | 19-9967 | 9 | 920 | 21 | 2 | 1383 | 73 | 20.5 | 21 | 19.2 | 0 | 12020 | 4 | 23.5 | 1 | 70 | 0 | 9 | 5 | 931 |  | 2013 | 0 | 26 | 3 | 2 | 2 | 3 | 12 | 9 | 210 | 3 | 110 | 2 | 160 | 2 | 210 | 3 | 0 | 0 | 0 | 0
1582 | 12-2142 | 6 | 606 | 6 | 22 | 22 | 75 | 24.5 | 25 |  | 0 | 13920 | 4 | 25 | 0 | 94 | 0 | 11 | 5 | 600 |  | 2014 | 0 | 32 | 4 | 2 | 2 | 4 | 16 | 0 | 500 | 6 | 350 | 4 | 500 | 6 | 0 | 0 | 0 | 0 | 0 | 0
1583 | 12-9880 | 6 | 606 | 6 | 2 | 1282 | 70 | 23 | 24 |  | 0 | 13920 | 4 | 23.5 | 0 | 78 | 0 | 9 | 5 | 600 | 5600 | 2011 | 0 | 22 | 3 | 1 | 1 | 2 | 11 | 0 | 210 | 3 | 110 | 2 | 160 | 2 | 0 | 0 | 0 | 0 | 0 | 0
1584 | 15-9543 | 7 | 708 | 70 | 2 | 726 | 66 | 25.8 | 28 |  | 0 | 12020 | 4 | 23.5 | 0 | 85.6 | 66 | 9 | 5 | 732 |  | 2005 | 0 | 32 | 3 | 1 | 1 | 2 | 13 | 12 | 210 | 3 | 110 | 3 | 160 | 3 | 0 | 0 | 0 | 0 | 0 | 0
1585 | 15-1210-1П | 7 | 727 | 81 | 2 | 1167 | 66 | 26.7 | 28 | 25.4 | 0 | 12020 | 4 | 23.5 | 0 | 72.4 | 72 | 9 | 7 | 774 | 5700 | 2014 | 0 | 30 | 3 | 1 | 1 | 2 | 10 | 10 | 210 | 3 | 110 | 2 | 160 | 2 | 0 | 0 | 0 | 0 | 0 | 0
1586 | 12-600-01 | 6 | 606 | 6 | 2 | 1161 | 70 | 22 | 24 |  | 0 | 13920 | 4 | 23.5 | 0 | 74 | 0 | 9 | 6 | 600 | 5600 | 1984 | 0 | 33 | 2 | 1 | 1 | 2 | 0 | 0 | 160 | 3 | 160 | 3 | 160 | 3 | 0 | 0 | 0 | 0 | 0 | 0
1587 | 12-600-02 | 6 | 606 | 6 | 2 | 1161 | 70.6 | 21.1 | 23.4 |  | 0 | 13920 | 4 | 23.5 | 0 | 77 | 0 | 9 | 6 | 600 | 5600 | 1984 | 0 | 33 | 2 | 1 | 1 | 2 | 0 | 0 | 160 | 3 | 160 | 3 | 160 | 3 | 0 | 0 | 0 | 0 | 0 | 0
1588 | 12-600-05 | 6 | 606 | 6 | 2 | 1161 | 69.3 | 22.7 | 24.7 |  | 0 | 13920 | 4 | 23.5 | 0 | 88 | 0 | 9 | 5 | 600 | 5600 | 1984 | 0 | 33 | 2 | 1 | 1 | 2 | 0 | 0 | 160 | 3 | 160 | 3 | 160 | 3 | 0 | 0 | 0 | 0 | 0 | 0
1589 | 13-9975 | 9 | 936 | 32 | 4 | 1322 | 70 | 23.4 | 24 |  | 0 | 25690 | 4 | 23.5 | 0 | 0 | 0 | 9 | 3 | 945 |  | 2013 | 0 | 32 | 3 | 3 | 3 | 3 | 17 | 0 | 210 | 3 | 160 | 3 | 210 | 3 | 0 | 0 | 0 | 0 | 0 | 5
1590 | 12-9768-01 | 6 | 606 | 6 | 2 | 1145 | 70 | 23.1 | 23.9 |  | 0 | 13920 | 4 | 23.48 | 0 | 92 | 0 | 9 | 5 | 600 | 5600 | 2015 | 0 | 22 | 3 | 2 | 2 | 3 | 11 | 0 | 210 | 3 | 110 | 2 | 160 | 2 | 0 | 0 | 0 | 0 | 0 | 0
1591 | 19-6869 | 9 | 920 | 20 | 2 | 1169 | 70.5 | 23 | 23.5 |  | 0 | 14720 | 4 | 23.5 | 1 | 120 | 0 | 9 | 3 | 950 |  | 2014 | 0 | 30 | 3 | 2 | 2 | 2 | 15 | 0 | 210 | 3 | 160 | 3 | 160 | 3 | 0 | 0 | 0 | 0 | 0 | 0
1593 | 15-5157-05 | 7 | 716 | 70 | 2 | 5 | 73 | 25.1 | 27 |  | 0 | 12020 | 4 | 25 | 0 | 87.1 | 108 | 11 | 5 | 720 |  | 2015 | 0 | 32 | 4 | 1 | 1 | 2 | 16 | 12 | 500 | 4 | 250 | 2 | 250 | 2 | 0 | 0 | 0 | 0 | 0 | 0
1592 | 15-5157-03 | 7 | 716 | 70 | 2 | 5 | 68 | 24.6 | 26 |  | 0 | 12020 | 4 | 23.5 | 0 | 87.1 | 108 | 9 | 5 | 720 |  | 2015 | 0 | 32 | 3 | 1 | 1 | 2 | 13 | 12 | 210 | 3 | 110 | 3 | 160 | 3 | 0 | 0 | 0 | 0 | 0 | 0
1594 | 19-5153-02 | 9 | 955 | 56 | 2 | 5 | 75.5 | 23.5 | 24.5 |  | 0 | 13200 | 4 | 25 | 1 | 85 | 0 | 11 | 3 | 904 |  | 2014 | 0 | 26 | 4 | 2 | 4 | 2 | 10 | 8 | 500 | 4 | 250 | 2 | 500 | 4 | 0 | 0 | 0 | 0 | 0 | 0
1595 | 19-597 | 9 | 920 | 56 | 2 | 5 | 73 | 20 | 21 |  | 0 | 12020 | 4 | 23.5 | 1 | 65 | 0 | 9 | 3 | 931 |  | 2014 | 0 | 26 | 3 | 2 | 2 | 2 | 12 | 9 | 210 | 3 | 160 | 2 | 160 | 2 | 0 | 0 | 0 | 0 | 0 | 0
1596 | 13-9938 | 9 | 942 | 32 | 2 | 1169 | 40 | 27 | 27.6 |  | 0 | 19520 | 4 | 16.9 | 0 | 58.6 | 0 | 9 | 3 | 946 |  | 2012 | 0 | 32 | 3 | 2 | 3 | 2 | 17 | 0 | 210 | 3 | 120 | 3 | 210 | 3 | 0 | 0 | 0 | 0 | 0 | 0
1597 | 15-1256 | 7 | 704 | 8 | 5 | 1167 | 65 | 27.3 | 29 | 26 | 0 | 12020 | 4 | 23.5 | 0 | 38.4 | 0 | 9 | 7 | 768 | 5700 | 2014 | 2024 | 24 | 3 | 1 | 1 | 2 | 12 | 12 | 210 | 3 | 160 | 2 | 160 | 2 | 0 | 0 | 0 | 0 | 0 | 0
1598 | 12-132-03 | 6 | 606 | 6 | 22 | 5 | 69.5 | 23.5 | 24.5 | 22.2 | 0 | 13920 | 4 | 23.5 | 0 | 88 | 0 | 20 | 5 | 600 | 5600 | 2014 | 0 | 24 | 3 | 1 | 1 | 2 | 12 | 0 | 500 | 4 | 250 | 2 | 500 | 4 | 0 | 0 | 0 | 0 | 0 | 0
1599 | 12-132-03 | 6 | 606 | 6 | 22 | 5 | 69.5 | 23.5 | 24.5 | 22.2 | 0 | 13920 | 4 | 23.5 | 0 | 88 | 0 | 21 | 5 | 600 | 5600 | 2014 | 0 | 24 | 3 | 1 | 1 | 2 | 12 | 0 | 500 | 4 | 250 | 2 | 500 | 4 | 0 | 0 | 0 | 0 | 0 | 0
1600 | 15-1566-6П | 7 | 728 | 81 | 2 | 1209 | 66 | 25.5 | 28 | 23.3 | 0 | 12020 | 4 | 23.43 | 0 | 73.1 | 0 | 9 | 7 | 774 |  | 2014 | 0 | 32 | 3 | 1 | 1 | 2 | 10 | 10 | 210 | 3 | 160 | 2 | 160 | 2 | 0 | 0 | 0 | 0 | 0 | 0
1601 | 11-6876 | 2 | 203 | 2 | 2 | 1282 | 67.5 | 24.5 | 26.5 |  | 0 | 16970 | 4 | 23.5 | 0 | 138 |  | 9 | 5 | 208 |  | 2015 | 2018 | 32 | 3 | 2 | 2 | 2 | 13 | 12 | 210 | 3 | 110 | 3 | 160 | 3 | 0 | 0 | 0 | 0 | 0 | 0
1603 | 12-600-04 | 6 | 606 | 6 | 2 | 84 | 68.2 | 23.7 | 25.8 |  | 0 | 13920 | 4 | 23.5 | 0 | 85 | 0 | 9 | 5 | 600 | 5600 | 1986 | 0 | 33 | 2 | 1 | 1 | 2 | 0 | 0 | 160 | 3 | 160 | 3 | 160 | 3 | 0 | 0 | 0 | 0 | 0 | 0
1604 | 12-9853-01 | 6 | 606 | 6 | 22 | 1378 | 75 | 24 | 25 |  | 0 | 13920 | 4 | 25 | 0 | 88 | 0 | 16 | 5 | 600 | 5600 | 2015 | 0 | 32 | 3 | 1 | 1 | 2 | 16 | 0 | 500 | 4 | 110 | 2 | 160 | 2 | 0 | 0 | 0 | 0 | 0 | 0
1602 | 32-9792 | 9 | 971 | 7 | 2 | 1167 | 66.4 | 26.5 | 27.6 |  | 0 | 12020 | 4 | 23.5 | 0 | 40 |  | 9 | 3 | 906 |  | 2014 | 0 | 22 | 3 | 2 | 1 | 2 | 10 | 7 | 210 | 3 | 110 | 2 | 160 | 2 | 0 | 0 | 0 | 0 | 0 | 0
1605 | 12-600-01 | 6 | 606 | 6 | 2 | 600 | 70 | 22 | 24 |  | 0 | 13920 | 4 | 23.5 | 0 | 74 | 0 | 9 | 6 | 600 | 5600 | 1983 | 0 | 33 | 2 | 1 | 1 | 2 | 0 | 0 | 160 | 3 | 160 | 3 | 160 | 3 | 0 | 0 | 0 | 0 | 0 | 0
1606 | 12-600-02 | 6 | 606 | 6 | 2 | 600 | 70.6 | 21.1 | 23.4 |  | 0 | 13920 | 4 | 23.5 | 0 | 77 | 0 | 9 | 6 | 600 | 5600 | 1985 | 0 | 33 | 2 | 1 | 1 | 2 | 0 | 0 | 160 | 3 | 160 | 3 | 160 | 3 | 0 | 0 | 0 | 0 | 0 | 0
1608 | 12-600-05 | 6 | 606 | 6 | 2 | 600 | 69.3 | 22.7 | 24.7 |  | 0 | 13920 | 4 | 23.5 | 0 | 88 | 0 | 9 | 5 | 600 | 5600 | 1992 | 0 | 33 | 2 | 1 | 1 | 2 | 0 | 0 | 160 | 3 | 160 | 3 | 160 | 3 | 0 | 0 | 0 | 0 | 0 | 0
1609 | 12-600-07 | 6 | 603 | 6 | 2 | 600 | 71.9 | 20.1 | 22.1 |  | 0 | 13920 | 4 | 23.5 | 0 | 83 | 0 | 9 | 6 | 608 | 5608 | 1986 | 0 | 33 | 2 | 1 | 1 | 2 | 0 | 0 | 160 | 3 | 160 | 3 | 160 | 3 | 0 | 0 | 0 | 0 | 0 | 0
1610 | 12-2143 | 6 | 603 | 6 | 22 | 22 | 77 | 22.5 | 23 |  | 0 | 13920 | 4 | 25 | 0 | 94 | 0 | 11 | 5 | 608 | 5608 | 2015 | 0 | 32 | 4 | 2 | 2 | 4 | 16 | 0 | 500 | 6 | 350 | 4 | 500 | 6 | 0 | 0 | 0 | 0 | 0 | 0
1613 | 11-9980 | 2 | 206 | 2 | 2 | 1327 | 67 | 26.2 | 27 |  | 0 | 16970 | 4 | 23.5 | 0 | 138 | 0 | 9 | 5 | 209 | 5206 | 2014 | 0 | 32 | 3 | 2 | 2 | 2 | 13 | 12 | 210 | 3 | 110 | 3 | 160 | 3 | 0 | 0 | 0 | 0 | 0 | 0
1612 | 13-6919 | 9 | 930 | 32 | 4 | 411 | 70 | 20.4 | 20.9 |  | 0 | 14620 | 4 | 22.73 | 0 | 0 | 0 | 9 | 6 | 942 | 5942 | 1975 | 0 | 48 | 0 | 0 | 0 | 0 | 0 | 0 | 0 | 0 | 160 | 2 | 160 | 3 | 0 | 0 | 0 | 0 | 0 | 0
1614 | 13-6920 | 9 | 930 | 32 | 4 | 411 | 60 | 21.5 | 22 |  | 0 | 19620 | 4 | 20.5 | 0 | 0 | 0 | 9 | 6 | 946 | 5927 | 1976 | 0 | 48 | 0 | 0 | 0 | 0 | 0 | 0 | 0 | 0 | 160 | 2 | 0 | 0 | 0 | 0 | 0 | 0 | 0 | 5
1615 | 12-600-08 | 6 | 606 | 6 | 2 | 84 | 69.6 | 22.5 | 24.4 |  | 0 | 14520 | 4 | 23.5 | 1 | 76 | 0 | 9 | 6 | 601 | 5601 | 1990 | 0 | 33 | 2 | 1 | 1 | 2 | 0 | 0 | 160 | 3 | 160 | 3 | 0 | 0 | 0 | 0 | 0 | 0 | 0 | 0
1616 | 11-1807 | 2 | 202 | 2 | 2 | 1535 | 67.2 | 25.8 | 26.8 |  | 0 | 16970 | 4 | 23.5 | 0 | 138 | 0 | 9 | 5 | 208 | 5206 | 2006 | 0 | 32 | 3 | 2 | 2 | 2 | 13 | 12 | 210 | 3 | 110 | 3 | 160 | 3 | 210 | 3 | 0 | 0 | 0 | 0
1617 | 12-6892 | 6 | 603 | 6 | 2 | 1169 | 77 | 22.5 | 23 |  | 0 | 13920 | 4 | 25 | 0 | 94 | 0 | 11 | 5 | 608 | 5608 | 2015 | 0 | 32 | 5 | 3 | 3 | 5 | 16 | 0 | 500 | 6 | 350 | 4 | 500 | 6 | 0 | 0 | 0 | 0 | 0 | 0
1618 | 12-9869 | 6 | 603 | 6 | 43 | 1378 | 77 | 22 | 23 | 20.7 | 0 | 13920 | 4 | 25 | 0 | 98 | 0 | 18 | 5 | 608 |  | 2015 | 0 | 32 | 4 | 4 | 4 | 4 | 16 | 0 | 1000 | 8 | 1000 | 8 | 1000 | 8 | 0 | 0 | 0 | 0 | 0 | 0
1619 | 12-9853 | 6 | 619 | 6 | 22 | 1161 | 75 | 24 | 25 | 22.7 | 0 | 13920 | 4 | 25 | 0 | 88 | 0 | 18 | 5 | 600 |  | 2007 | 0 | 32 | 4 | 4 | 4 | 4 | 16 | 0 | 1000 | 8 | 1000 | 8 | 1000 | 8 | 0 | 0 | 0 | 0 | 0 | 0
1620 | 19-6870 | 9 | 920 | 20 | 2 | 1169 | 76.2 | 23.3 | 23.8 |  | 0 | 14720 | 4 | 25 | 1 | 120 | 0 | 11 | 3 | 950 |  | 2015 | 2018 | 32 | 4 | 2 | 2 | 4 | 16 | 0 | 500 | 6 | 350 | 4 | 500 | 6 | 0 | 0 | 0 | 0 | 0 | 0
1621 | 15-9543-01 | 7 | 708 | 70 | 2 | 726 | 67 | 24.5 | 27 |  | 0 | 12020 | 4 | 23.5 | 0 | 85.6 | 66 | 9 | 5 | 748 |  | 1998 | 0 | 32 | 3 | 3 | 3 | 3 | 13 | 12 | 210 | 3 | 160 | 3 | 160 | 3 | 0 | 0 | 0 | 0 | 0 | 0
1622 | 12-196-02 | 6 | 606 | 6 | 43 | 5 | 75 | 24 | 25 |  | 0 | 13920 | 4 | 25 | 0 | 94 | 0 | 11 | 3 | 600 |  | 2014 | 2015 | 32 | 4 | 2 | 4 | 2 | 16 | 0 | 500 | 4 | 250 | 2 | 500 | 4 | 250 | 2 | 0 | 0 | 0 | 0
1623 | 19-3058 | 9 | 958 | 20 | 2 | 9 | 70.5 | 22.5 | 23.5 |  | 0 | 14720 | 4 | 23.5 | 1 | 118 | 0 | 9 | 3 | 950 |  | 2015 | 0 | 30 | 3 | 2 | 2 | 2 | 15 | 15 | 210 | 3 | 160 | 3 | 160 | 3 | 0 | 0 | 0 | 0 | 0 | 0
1624 | 13-9990-01 | 4 | 406 | 4 | 2 | 1322 | 72 | 21 | 22 |  | 0 | 14620 | 4 | 23.5 | 0 | 37.5 | 0 | 9 | 6 | 404 |  | 2015 | 0 | 32 | 3 | 3 | 3 | 3 | 15 | 12 | 210 | 3 | 160 | 3 | 160 | 3 | 0 | 0 | 0 | 0 | 0 | 0
1625 | 13-9990 | 4 | 415 | 4 | 2 | 1322 | 72.5 | 20.9 | 21.5 |  | 0 | 14220 | 4 | 23.5 | 0 | 35.8 | 0 | 9 | 6 | 400 |  | 2015 | 0 | 32 | 3 | 3 | 3 | 3 | 15 | 12 | 210 | 3 | 160 | 3 | 160 | 3 | 0 | 0 | 0 | 0 | 0 | 0
1626 | 13-9990-02 | 4 | 406 | 4 | 2 | 1322 | 71.5 | 21.9 | 22.5 |  | 0 | 14220 | 4 | 23.5 | 0 | 35.8 | 0 | 9 | 6 | 400 |  | 2015 | 0 | 32 | 3 | 3 | 3 | 3 | 15 | 12 | 210 | 3 | 160 | 3 | 160 | 3 | 0 | 0 | 0 | 0 | 0 | 0
1627 | 11-9962 | 2 | 203 | 2 | 2 | 1535 | 67.2 | 26.2 | 26.8 |  | 0 | 18325 | 4 | 23.5 | 0 | 157.2 | 0 | 9 | 5 | 211 |  | 2014 | 0 | 32 | 3 | 2 | 2 | 2 | 13 | 12 | 210 | 3 | 110 | 3 | 160 | 3 | 0 | 0 | 0 | 0 | 0 | 0
1628 | 19-9549 | 9 | 920 | 20 | 22 | 1378 | 76 | 23 | 24 | 21.7 | 0 | 14720 | 4 | 25 | 1 | 120 | 0 | 18 | 3 | 950 |  | 2015 | 0 | 32 | 4 | 2 | 2 | 4 | 16 | 0 | 1000 | 8 | 1000 | 8 | 1000 | 8 | 0 | 0 | 0 | 0 | 0 | 0
1629 | 31-4154 | 9 | 971 | 7 | 2 | 133 | 68.5 | 24.7 | 25.5 |  | 0 | 11970 | 4 | 23.5 | 0 | 38 | 0 | 9 | 3 | 350 |  | 2015 | 0 | 22 | 3 | 2 | 1 | 2 | 10 | 7 | 210 | 3 | 110 | 2 | 160 | 2 | 0 | 0 | 0 | 0 | 0 | 0
1630 | 31-4154-01 | 9 | 971 | 7 | 2 | 133 | 67.4 | 25.8 | 26.6 |  | 0 | 11970 | 4 | 23.5 | 0 | 38 | 0 | 9 | 3 | 350 |  | 2015 | 0 | 22 | 3 | 2 | 1 | 2 | 10 | 7 | 210 | 3 | 110 | 2 | 160 | 2 | 0 | 0 | 0 | 0 | 0 | 0
1631 | 31-4154-02 | 9 | 971 | 7 | 2 | 133 | 68.4 | 24.8 | 25.6 |  | 0 | 12560 | 4 | 23.5 | 1 | 38 | 0 | 9 | 3 | 351 |  | 2015 | 0 | 22 | 3 | 2 | 1 | 2 | 10 | 7 | 210 | 3 | 110 | 2 | 160 | 2 | 0 | 0 | 0 | 0 | 0 | 0
1632 | 31-4154-03 | 9 | 971 | 7 | 2 | 133 | 67.3 | 25.9 | 26.7 |  | 0 | 12560 | 4 | 23.5 | 1 | 38 | 0 | 9 | 3 | 351 |  | 2015 | 0 | 22 | 3 | 2 | 1 | 2 | 10 | 7 | 210 | 3 | 110 | 2 | 160 | 2 | 0 | 0 | 0 | 0 | 0 | 0
1633 | 15-1255 | 7 | 711 | 74 | 2 | 1167 | 63 | 29.5 | 31 |  | 0 | 12020 | 4 | 23.5 | 0 | 67.5 | 0 | 9 | 3 | 706 |  | 2014 | 0 | 32 | 3 | 1 | 1 | 3 | 10 | 10 | 210 | 3 | 110 | 3 | 160 | 3 | 0 | 0 | 0 | 0 | 0 | 0
1634 | 12-3090 | 6 | 606 | 6 | 22 | 1247 | 69.5 | 23.5 | 24.5 |  | 0 | 13920 | 4 | 23.5 | 0 | 88 | 0 | 9 | 5 | 600 |  | 2015 | 0 | 22 | 3 | 1 | 1 | 2 | 11 | 0 | 210 | 3 | 110 | 2 | 160 | 2 | 160 | 2 | 22 | 2 | 11 | 0
1635 | 13-470-01 | 9 | 995 | 44 | 2 | 1345 | 86.5 | 39.2 | 39.2 |  | 0 | 37996 | 6 | 20.87 | 0 | 0 | 0 | 9 | 3 | 953 |  | 1985 | 1986 | 32 | 3 | 1 | 1 | 0 | 0 | 0 | 210 | 3 | 110 | 3 | 0 | 0 | 0 | 0 | 0 | 0 | 0 | 0
1636 | 12-600-02 | 6 | 606 | 6 | 2 | 1332 | 70.6 | 21.1 | 23.4 |  | 0 | 13920 | 4 | 23.5 | 0 | 77 | 0 | 9 | 6 | 600 | 5600 | 1984 | 0 | 33 | 2 | 1 | 1 | 2 | 0 | 0 | 160 | 3 | 160 | 3 | 160 | 3 | 0 | 0 | 0 | 0 | 0 | 0
1637 | 12-600-05 | 6 | 606 | 6 | 2 | 1332 | 69.3 | 22.7 | 24.7 |  | 0 | 13920 | 4 | 23.5 | 0 | 88 | 0 | 9 | 5 | 600 |  | 1984 | 0 | 33 | 2 | 1 | 1 | 2 | 0 | 0 | 160 | 3 | 160 | 3 | 160 | 3 | 0 | 0 | 0 | 0 | 0 | 0
1638 | 15-9545 | 7 | 723 | 75 | 27 | 1546 | 77 | 21.9 | 23 | 20.6 | 0 | 12020 | 4 | 25 | 0 | 44 | 0 | 18 | 7 | 760 |  | 2015 | 2023 | 18 | 2 | 1 | 1 | 1 | 16 | 16 | 1000 | 8 | 1000 | 8 | 1000 | 8 | 0 | 0 | 0 | 0 | 0 | 0
1639 | 15-9544 | 7 | 747 | 8 | 5 | 1322 | 71.5 | 27.7 | 28.5 |  | 0 | 12020 | 4 | 25 | 0 | 42.2 | 0 | 11 | 7 | 768 |  | 2015 | 0 | 32 | 4 | 2 | 2 | 2 | 12 | 12 | 500 | 4 | 250 | 2 | 250 | 2 | 0 | 0 | 0 | 0 | 0 | 0
1640 | 12-600-01 | 6 | 606 | 6 | 2 | 595 | 70 | 22 | 24 |  | 0 | 13920 | 4 | 23.5 | 0 | 74 | 0 | 9 | 6 | 600 |  | 1983 | 0 | 33 | 2 | 1 | 1 | 2 | 0 | 0 | 160 | 3 | 160 | 3 | 160 | 3 | 0 | 0 | 0 | 0 | 0 | 0
1641 | 12-600-01 | 6 | 606 | 6 | 2 | 1132 | 70 | 22 | 24 |  | 0 | 13920 | 4 | 23.5 | 0 | 74 | 0 | 9 | 6 | 600 |  | 1983 | 0 | 33 | 2 | 1 | 1 | 2 | 0 | 0 | 160 | 3 | 160 | 3 | 160 | 3 | 0 | 0 | 0 | 0 | 0 | 0
1642 | 12-600-02 | 6 | 606 | 6 | 2 | 595 | 70.6 | 21.1 | 23.4 |  | 0 | 13920 | 4 | 23.5 | 0 | 77 | 0 | 9 | 6 | 600 | 5600 | 1984 | 0 | 33 | 2 | 1 | 1 | 2 | 0 | 0 | 160 | 3 | 160 | 3 | 160 | 3 | 0 | 0 | 0 | 0 | 0 | 0
1643 | 12-600-02 | 6 | 606 | 6 | 2 | 1132 | 70.6 | 21.1 | 23.4 |  | 0 | 13920 | 4 | 23.5 | 0 | 77 | 0 | 9 | 6 | 600 | 5600 | 1984 | 0 | 33 | 2 | 1 | 1 | 2 | 0 | 0 | 160 | 3 | 160 | 3 | 160 | 3 | 0 | 0 | 0 | 0 | 0 | 0
1644 | 12-600-05 | 6 | 606 | 6 | 2 | 595 | 69.3 | 22.7 | 24.7 |  | 0 | 13920 | 4 | 23.5 | 0 | 88 | 0 | 9 | 5 | 600 |  | 1984 | 0 | 33 | 2 | 1 | 1 | 2 | 0 | 0 | 160 | 3 | 160 | 3 | 160 | 3 | 0 | 0 | 0 | 0 | 0 | 0
1645 | 12-600-05 | 6 | 606 | 6 | 2 | 1132 | 69.3 | 22.7 | 24.7 |  | 0 | 13920 | 4 | 23.5 | 0 | 88 | 0 | 9 | 5 | 600 |  | 1984 | 0 | 33 | 2 | 1 | 1 | 2 | 0 | 0 | 160 | 3 | 160 | 3 | 160 | 3 | 0 | 0 | 0 | 0 | 0 | 0
1646 | 19-6870 | 9 | 920 | 20 | 2 | 5 | 76.2 | 23.3 | 23.8 |  | 0 | 14720 | 4 | 25 | 1 | 120 | 0 | 11 | 3 | 950 |  | 2015 | 2018 | 32 | 4 | 2 | 2 | 4 | 16 | 0 | 500 | 6 | 350 | 4 | 500 | 6 | 0 | 0 | 0 | 0 | 0 | 0
1647 | 19-9550 | 9 | 958 | 21 | 2 | 1378 | 79 | 20 | 21 |  | 0 | 12020 | 4 | 25 | 1 | 69.7 | 0 | 18 | 3 | 931 |  | 2015 | 0 | 32 | 4 | 2 | 2 | 4 | 16 | 0 | 1000 | 8 | 1000 | 8 | 1000 | 8 | 0 | 0 | 0 | 0 | 0 | 0
1648 | 19-9550-01 | 9 | 958 | 21 | 2 | 1378 | 79 | 20 | 21 |  | 0 | 12020 | 4 | 25 | 1 | 72 | 0 | 18 | 3 | 931 |  | 2015 | 0 | 32 | 4 | 2 | 2 | 4 | 16 | 0 | 1000 | 8 | 1000 | 8 | 1000 | 8 | 0 | 0 | 0 | 0 | 0 | 0
1649 | 15-588-01 | 7 | 762 | 12 | 2 | 5 | 52 | 36.4 | 38.6 | 34 | 0 | 12020 | 4 | 22.65 | 0 | 86 | 0 | 9 | 3 | 769 |  | 2013 | 0 | 40 | 2 | 1 | 1 | 2 | 10 | 10 | 210 | 3 | 110 | 3 | 160 | 3 | 0 | 0 | 0 | 0 | 0 | 0
1650 | 15-1257 | 7 | 704 | 95 | 2 | 1167 | 69.5 | 29.5 | 30.5 | 28.2 | 0 | 12020 | 4 | 25 | 0 | 63.1 | 0 | 11 | 3 | 768 |  | 2015 | 0 | 24 | 4 | 2 | 2 | 4 | 12 | 0 | 500 | 4 | 250 | 2 | 500 | 4 | 0 | 0 | 0 | 0 | 0 | 0
1651 | 12-600-02 | 6 | 606 | 6 | 2 | 84 | 70.6 | 21.1 | 23.4 |  | 0 | 13920 | 4 | 23.5 | 0 | 77 | 0 | 9 | 6 | 600 | 5600 | 1984 | 0 | 33 | 2 | 1 | 1 | 2 | 0 | 0 | 160 | 3 | 160 | 3 | 160 | 3 | 0 | 0 | 0 | 0 | 0 | 0
1652 | 12-600-05 | 6 | 606 | 6 | 2 | 84 | 69.3 | 22.7 | 24.7 |  | 0 | 13920 | 4 | 23.5 | 0 | 88 | 0 | 9 | 5 | 600 |  | 1984 | 0 | 33 | 2 | 1 | 1 | 2 | 0 | 0 | 160 | 3 | 160 | 3 | 160 | 3 | 0 | 0 | 0 | 0 | 0 | 0
1653 | 13-2114-11 | 9 | 930 | 32 | 2 | 22 | 61 | 20 | 21 |  | 0 | 14620 | 4 | 20.5 | 0 | 0 | 0 | 22 | 6 | 942 |  | 2015 | 0 | 32 | 3 | 2 | 2 | 3 | 17 | 0 | 250 | 3 | 160 | 3 | 250 | 3 | 0 | 0 | 0 | 0 | 0 | 0
1654 | 11-9962-01 | 2 | 203 | 2 | 2 | 1322 | 68 | 25.2 | 26 |  | 0 | 18325 | 4 | 23.5 | 0 | 157.5 | 0 | 9 | 5 | 211 |  | 2015 | 0 | 32 | 3 | 3 | 3 | 3 | 13 | 12 | 210 | 3 | 160 | 3 | 210 | 3 | 0 | 0 | 0 | 0 | 0 | 0
1655 | 15-1280-03 | 7 | 708 | 103 | 2 | 1203 | 67 | 26.5 | 27 |  | 0 | 12020 | 4 | 23.5 | 0 | 72.3 | 0 | 9 | 7 | 768 |  | 2006 | 0 | 24 | 2 | 1 | 1 | 2 | 5 | 4 | 210 | 2 | 110 | 2 | 160 | 2 | 0 | 0 | 0 | 0 | 0 | 0
1656 | 13-9599 | 9 | 930 | 32 | 2 | 1322 | 74 | 19.4 | 20 |  | 0 | 14220 | 4 | 23.5 | 0 | 0 | 0 | 9 | 6 | 942 |  | 2015 | 0 | 32 | 3 | 3 | 3 | 3 | 17 | 0 | 210 | 3 | 120 | 3 | 210 | 3 | 0 | 0 | 0 | 0 | 0 | 0
1657 | 13-9599-01 | 9 | 980 | 31 | 2 | 1322 | 69 | 24.4 | 25 |  | 0 | 14220 | 4 | 23.5 | 0 | 0 | 0 | 9 | 6 | 968 |  | 2015 | 0 | 32 | 3 | 3 | 3 | 3 | 17 | 0 | 210 | 3 | 110 | 3 | 160 | 3 | 0 | 0 | 0 | 0 | 0 | 0
1658 | 13-9599-02 | 9 | 993 | 31 | 2 | 1322 | 66.7 | 26.7 | 27.3 |  | 0 | 14220 | 4 | 23.5 | 0 | 0 | 0 | 9 | 6 | 968 |  | 2015 | 0 | 32 | 3 | 3 | 3 | 3 | 17 | 0 | 210 | 3 | 110 | 3 | 160 | 3 | 0 | 0 | 0 | 0 | 0 | 0
1659 | 11-9962-01 | 2 | 203 | 2 | 2 | 1535 | 68 | 25.2 | 26 |  | 0 | 18325 | 4 | 23.5 | 0 | 157.5 | 0 | 9 | 5 | 211 |  | 2016 | 0 | 32 | 3 | 3 | 3 | 3 | 13 | 12 | 210 | 3 | 160 | 3 | 210 | 3 | 0 | 0 | 0 | 0 | 0 | 0
1660 | 15-6900 | 7 | 721 | 99 | 2 | 1546 | 73 | 25.4 | 27 | 24.2 | 0 | 12020 | 4 | 25 | 0 | 54.5 | 0 | 18 | 5 | 768 |  | 2016 | 0 | 32 | 4 | 2 | 2 | 4 | 16 | 0 | 1000 | 8 | 1000 | 8 | 1000 | 8 | 0 | 0 | 0 | 0 | 0 | 0
1661 | 15-6906 | 7 | 781 | 65 | 2 | 1161 | 66 | 26.1 | 28 |  | 0 | 12020 | 4 | 23.5 | 0 | 73.5 | 81 | 9 | 7 | 768 |  | 2004 | 0 | 24 | 2 | 1 | 1 | 1 | 6 | 6 | 160 | 2 | 110 | 2 | 160 | 2 | 0 | 0 | 0 | 0 | 0 | 0
1662 | 15-6906 | 7 | 782 | 65 | 2 | 1161 | 66 | 26.1 | 28 |  | 0 | 12020 | 4 | 23.5 | 0 | 74 | 85 | 9 | 7 | 768 |  | 2004 | 0 | 24 | 2 | 1 | 1 | 1 | 6 | 6 | 160 | 2 | 110 | 2 | 160 | 2 | 0 | 0 | 0 | 0 | 0 | 0
1663 | 15-6906-01 | 7 | 784 | 65 | 2 | 1161 | 66 | 26 | 28 |  | 0 | 12020 | 4 | 23.5 | 0 | 76.3 | 86 | 9 | 7 | 768 |  | 2004 | 0 | 24 | 2 | 1 | 1 | 1 | 6 | 6 | 160 | 2 | 110 | 2 | 160 | 2 | 0 | 0 | 0 | 0 | 0 | 0
1664 | 15-6906-01 | 7 | 783 | 65 | 2 | 1161 | 66 | 26 | 28 |  | 0 | 12020 | 4 | 23.5 | 0 | 75.5 | 79 | 9 | 7 | 768 |  | 1999 | 0 | 24 | 2 | 1 | 1 | 1 | 6 | 6 | 160 | 2 | 110 | 2 | 160 | 2 | 0 | 0 | 0 | 0 | 0 | 0
1665 | 15-6906-02 | 7 | 785 | 65 | 2 | 1161 | 66 | 25.4 | 28 |  | 0 | 12020 | 4 | 23.5 | 0 | 73 | 72 | 9 | 7 | 768 |  | 1997 | 0 | 24 | 2 | 1 | 1 | 1 | 6 | 6 | 160 | 2 | 110 | 2 | 160 | 2 | 0 | 0 | 0 | 0 | 0 | 0
1666 | 15-6906-02 | 7 | 787 | 65 | 2 | 1161 | 66 | 25.4 | 28 |  | 0 | 12020 | 4 | 23.5 | 0 | 73 | 72 | 9 | 7 | 768 |  | 1999 | 0 | 24 | 2 | 1 | 1 | 1 | 6 | 6 | 160 | 2 | 110 | 2 | 160 | 2 | 0 | 0 | 0 | 0 | 0 | 0
1667 | 15-6906-02 | 7 | 786 | 65 | 2 | 1161 | 66 | 25.4 | 28 |  | 0 | 12020 | 4 | 23.5 | 0 | 73 | 72 | 9 | 7 | 768 |  | 1998 | 0 | 24 | 2 | 1 | 1 | 1 | 6 | 6 | 160 | 2 | 110 | 2 | 160 | 2 | 0 | 0 | 0 | 0 | 0 | 0
1668 | 13-6887 | 4 | 406 | 4 | 2 | 600 | 71.5 | 20.5 | 22.5 |  | 0 | 14620 | 4 | 23.5 | 0 | 37 | 0 | 9 | 6 | 404 | 5404 | 1968 | 0 | 48 | 2 | 2 | 2 | 2 | 12 | 12 | 160 | 3 | 110 | 3 | 160 | 3 | 0 | 0 | 0 | 0 | 0 | 0
1669 | 13-6887-01 | 4 | 406 | 4 | 2 | 600 | 72 | 20 | 22 |  | 0 | 14620 | 4 | 23.5 | 0 | 37 | 0 | 9 | 6 | 404 | 5404 | 1985 | 0 | 48 | 2 | 2 | 2 | 2 | 12 | 12 | 160 | 3 | 110 | 3 | 160 | 3 | 0 | 0 | 0 | 0 | 0 | 0
1670 | 12-196-01 | 6 | 606 | 6 | 43 | 5 | 75 | 23.6 | 25 | 22.2 | 0 | 13920 | 4 | 25 | 0 | 88 | 0 | 11 | 3 | 600 |  | 2016 | 0 | 32 | 4 | 1 | 1 | 2 | 16 | 0 | 500 | 6 | 350 | 4 | 500 | 6 | 0 | 0 | 0 | 0 | 0 | 0
1671 | 12-196-02 | 6 | 606 | 6 | 43 | 5 | 75 | 24 | 25 | 22.6 | 0 | 13920 | 4 | 25 | 0 | 94 | 0 | 11 | 3 | 600 |  | 2016 | 0 | 32 | 4 | 1 | 1 | 2 | 16 | 0 | 500 | 6 | 350 | 4 | 500 | 6 | 0 | 0 | 0 | 0 | 0 | 0
1672 | 15-6880 | 7 | 744 | 78 | 2 | 1546 | 73 | 25.9 | 27 | 24.6 | 0 | 12020 | 4 | 25 | 0 | 88 | 0 | 18 | 3 | 766 |  | 2016 | 2023 | 32 | 4 | 2 | 2 | 4 | 16 | 16 | 1000 | 8 | 1000 | 8 | 1000 | 8 | 0 | 0 | 0 | 0 | 0 | 0
1673 | 11-9934 | 9 | 984 | 49 | 2 | 1167 | 62.5 | 29.5 | 31.5 |  | 0 | 17520 | 4 | 23.5 | 0 | 81 | 0 | 9 | 3 | 954 |  | 2015 | 0 | 30 | 3 | 2 | 2 | 3 | 15 | 0 | 210 | 3 | 110 | 2 | 160 | 3 | 0 | 0 | 0 | 0 | 0 | 0
1674 | 12-196-01 | 6 | 606 | 6 | 2 | 1322 | 75 | 23.6 | 25 | 22.2 | 0 | 13920 | 4 | 25 | 0 | 88 | 0 | 11 | 3 | 600 |  | 2015 | 0 | 32 | 4 | 2 | 2 | 2 | 16 | 0 | 500 | 4 | 250 | 2 | 250 | 2 | 0 | 0 | 0 | 0 | 0 | 0
1675 | 12-9766 | 6 | 606 | 6 | 2 | 84 | 69.5 | 23.3 | 24.7 |  | 0 | 12780 | 4 | 23.5 | 0 | 78 | 0 | 9 | 6 | 600 |  | 2016 | 2016 | 22 | 3 | 2 | 2 | 2 | 11 | 0 | 210 | 3 | 110 | 2 | 110 | 2 | 0 | 0 | 0 | 0 | 0 | 0
1676 | 16-6894 | 8 | 809 | 3 | 2 | 819 | 60 | 31.2 | 32.5 |  | 0 | 22160 | 4 | 23.25 | 0 | 126 | 0 | 9 | 3 | 800 | 5800 | 1987 | 1992 | 37 | 0 | 2 | 2 | 2 | 0 | 0 | 0 | 0 | 110 | 3 | 160 | 3 | 0 | 0 | 0 | 2 | 0 | 0
1678 | 13-6887 | 4 | 406 | 4 | 2 | 1332 | 71.5 | 20.5 | 22.5 |  | 0 | 14620 | 4 | 23.5 | 0 | 37 | 0 | 9 | 6 | 404 | 5404 | 1968 | 1985 | 48 | 2 | 2 | 2 | 2 | 12 | 0 | 160 | 3 | 110 | 3 | 160 | 3 | 0 | 0 | 0 | 0 | 0 | 0
1679 | 13-6887-01 | 4 | 403 | 4 | 2 | 1332 | 72 | 20 | 22 |  | 0 | 14620 | 4 | 23.5 | 0 | 37 | 0 | 9 | 6 | 404 | 5404 | 1985 | 0 | 48 | 2 | 2 | 2 | 2 | 12 | 0 | 160 | 3 | 110 | 3 | 160 | 3 | 0 | 0 | 0 | 0 | 0 | 0
1680 | 15-5183 | 7 | 702 | 16 | 2 | 5 | 45.6 | 36.3 | 38.6 |  | 0 | 12020 | 4 | 21.05 | 1 | 86 | 0 | 9 | 3 | 769 |  | 2016 | 0 | 40 | 2 | 2 | 2 | 2 | 10 | 10 | 210 | 2 | 160 | 2 | 160 | 2 | 0 | 0 | 0 | 0 | 0 | 0
1681 | 15-1556-03 | 7 | 758 | 98 | 2 | 1169 | 57.5 | 29.5 | 31.4 | 27.3 | 0 | 12020 | 4 | 22.2 | 0 | 46 | 0 | 9 | 7 | 769 |  | 2016 | 2021 | 24 | 2 | 1 | 1 | 1 | 6 | 6 | 210 | 2 | 110 | 2 | 160 | 2 | 0 | 0 | 0 | 0 | 0 | 0
1682 | 19-9835-01 | 9 | 920 | 23 | 2 | 1378 | 76.7 | 22.3 | 23.3 | 21 | 0 | 14720 | 4 | 25 | 1 | 101 | 0 | 18 | 3 | 901 |  | 2016 | 0 | 32 | 6 | 4 | 4 | 6 | 16 | 16 | 1000 | 8 | 1000 | 8 | 1000 | 8 | 0 | 0 | 0 | 0 | 0 | 0
1683 | 19-7053 | 9 | 958 | 20 | 2 | 27 | 76 | 23 | 24 |  | 0 | 14720 | 4 | 25 | 1 | 116 | 0 | 12 | 3 | 950 |  | 2015 | 0 | 30 | 4 | 1 | 1 | 3 | 15 | 0 | 500 | 4 | 350 | 4 | 500 | 4 | 0 | 0 | 0 | 0 | 0 | 0
1684 | 13-6923 | 9 | 906 | 54 | 2 | 84 | 73.5 | 26.1 | 26.5 |  | 0 | 19540 | 4 | 25 | 0 | 155 | 0 | 11 | 3 | 985 |  | 2016 | 0 | 32 | 6 | 4 | 4 | 6 | 16 | 0 | 500 | 6 | 350 | 4 | 500 | 6 | 0 | 0 | 0 | 0 | 0 | 5
1685 | 12-5190 | 6 | 603 | 6 | 22 | 5 | 77 | 22 | 23 | 20.6 | 0 | 13920 | 4 | 25 | 0 | 95 | 0 | 11 | 5 | 608 |  | 2016 | 0 | 32 | 5 | 3 | 3 | 5 | 16 | 0 | 500 | 6 | 350 | 4 | 500 | 6 | 0 | 0 | 0 | 0 | 0 | 0
1686 | 13-6851 | 9 | 941 | 4 | 2 | 1378 | 77.5 | 21.5 | 22.5 |  | 0 | 14620 | 4 | 25 | 0 | 0 | 0 | 18 | 6 | 942 |  | 2015 | 0 | 40 | 6 | 4 | 4 | 6 | 16 | 16 | 1000 | 8 | 1000 | 8 | 1000 | 8 | 0 | 0 | 0 | 0 | 0 | 0
1687 | 15-6926 | 7 | 760 | 16 | 2 | 1546 | 60.2 | 37.1 | 39.8 | 35.8 | 0 | 12020 | 4 | 25 | 0 | 92.7 | 0 | 18 | 2 | 769 |  | 2016 | 0 | 40 | 6 | 4 | 4 | 6 | 16 | 16 | 1000 | 8 | 1000 | 8 | 1000 | 8 | 0 | 0 | 0 | 0 | 0 | 0
1688 | 15-5181 | 7 | 749 | 103 | 2 | 5 | 73.5 | 25.5 | 26.6 | 23.1 | 0 | 12020 | 4 | 25 | 1 | 76.3 | 110 | 11 | 3 | 768 |  | 2016 | 0 | 30 | 3 | 1 | 1 | 3 | 8 | 8 | 500 | 4 | 250 | 2 | 500 | 4 | 0 | 0 | 0 | 0 | 0 | 0
1689 | 15-1288 | 7 | 762 | 12 | 2 | 1167 | 56 | 36 | 38 | 34.7 | 0 | 12020 | 4 | 23.5 | 0 | 87.1 | 0 | 9 | 3 | 769 |  | 2016 | 0 | 40 | 3 | 1 | 1 | 3 | 10 | 10 | 210 | 3 | 110 | 3 | 160 | 3 | 0 | 0 | 0 | 0 | 0 | 0
1690 | 15-1288-01 | 7 | 762 | 12 | 2 | 1167 | 56 | 36 | 38 | 34.7 | 0 | 12020 | 4 | 23.5 | 0 | 87.1 | 0 | 9 | 3 | 769 |  | 2016 | 0 | 40 | 3 | 1 | 1 | 3 | 10 | 10 | 210 | 3 | 110 | 3 | 160 | 3 | 0 | 0 | 0 | 0 | 0 | 0
1691 | 15-1288-02 | 7 | 762 | 16 | 2 | 1167 | 56 | 36 | 38 | 34.7 | 0 | 12020 | 4 | 23.5 | 0 | 87.1 | 0 | 9 | 3 | 769 |  | 2016 | 0 | 40 | 2 | 1 | 1 | 2 | 10 | 10 | 210 | 2 | 110 | 2 | 160 | 2 | 0 | 0 | 0 | 0 | 0 | 0
1692 | 19-9549-03 | 9 | 920 | 23 | 22 | 1378 | 76 | 23 | 24 |  | 0 | 14720 | 4 | 25 | 1 | 120 | 0 | 18 | 3 | 901 |  | 2016 | 0 | 32 | 6 | 4 | 4 | 6 | 16 | 16 | 1000 | 8 | 1000 | 8 | 1000 | 8 | 0 | 0 | 0 | 0 | 0 | 0
1693 | 13-6851-01 | 9 | 930 | 32 | 2 | 1378 | 80 | 19 | 20 | 17.7 | 1 | 14620 | 4 | 25 | 0 | 0 | 0 | 18 | 6 | 942 |  | 2015 | 0 | 40 | 6 | 4 | 4 | 6 | 16 | 16 | 1000 | 8 | 1000 | 8 | 1000 | 8 | 0 | 0 | 0 | 0 | 0 | 0
1694 | 13-6887 | 4 | 406 | 4 | 2 | 1132 | 71.5 | 20.5 | 22.5 |  | 0 | 14620 | 4 | 23.5 | 0 | 37 | 0 | 9 | 6 | 404 | 5404 | 1968 | 0 | 48 | 2 | 2 | 2 | 2 | 12 | 0 | 160 | 3 | 110 | 3 | 160 | 3 | 0 | 0 | 0 | 0 | 0 | 0
1695 | 13-6887-01 | 4 | 403 | 4 | 2 | 1132 | 72 | 20 | 22 |  | 0 | 14620 | 4 | 23.5 | 0 | 37 | 0 | 9 | 6 | 404 | 5404 | 1985 | 0 | 48 | 2 | 2 | 2 | 2 | 12 | 0 | 160 | 3 | 110 | 3 | 160 | 3 | 0 | 0 | 0 | 0 | 0 | 0
1696 | 13-9972 | 9 | 930 | 32 | 2 | 1169 | 73 | 20.5 | 21 |  | 0 | 14620 | 4 | 23.5 | 0 | 0 | 0 | 9 | 7 | 942 |  | 2016 | 0 | 32 | 3 | 2 | 2 | 3 | 16 | 0 | 210 | 3 | 120 | 3 | 210 | 3 | 0 | 0 | 0 | 0 | 0 | 0
1697 | 12-9853 | 6 | 606 | 6 | 43 | 1327 | 75 | 24 | 25 | 22.7 | 0 | 13920 | 4 | 25 | 0 | 88 | 0 | 18 | 5 | 600 |  | 2016 | 0 | 32 | 4 | 2 | 2 | 4 | 16 | 0 | 1000 | 8 | 1000 | 8 | 1000 | 8 | 0 | 0 | 0 | 0 | 0 | 0
1698 | 12-9853 | 6 | 606 | 6 | 43 | 1327 | 75 | 24 | 25 | 22.7 | 0 | 13920 | 4 | 25 | 0 | 92 | 0 | 18 | 5 | 600 |  | 2016 | 0 | 32 | 4 | 2 | 2 | 4 | 16 | 0 | 1000 | 8 | 1000 | 8 | 1000 | 8 | 0 | 0 | 0 | 0 | 0 | 0
1699 | 16-6935 | 8 | 809 | 50 | 2 | 22 | 63 | 29.5 | 31 |  | 0 | 16970 | 4 | 23.5 | 0 | 100 | 0 | 9 | 5 | 801 | 5952 | 1991 | 0 | 32 | 0 | 2 | 2 | 2 | 13 | 12 | 0 | 0 | 110 | 3 | 160 | 3 | 0 | 0 | 0 | 0 | 0 | 0
1700 | 16-6935-01 | 8 | 809 | 50 | 2 | 143 | 60 | 32 | 34 |  | 0 | 16970 | 4 | 23.5 | 0 | 100 | 0 | 9 | 5 | 801 | 5952 | 2005 | 0 | 32 | 0 | 2 | 2 | 2 | 13 | 12 | 0 | 0 | 110 | 3 | 160 | 3 | 0 | 0 | 0 | 0 | 0 | 0
1701 | 15-6855 | 7 | 760 | 12 | 2 | 1546 | 61 | 36.8 | 39 | 35.5 | 0 | 12020 | 4 | 25 | 0 | 86.7 | 0 | 18 | 3 | 769 |  | 2016 | 2023 | 40 | 6 | 4 | 4 | 6 | 16 | 16 | 1000 | 8 | 1000 | 8 | 1000 | 8 | 0 | 0 | 0 | 0 | 0 | 0
1702 | 11-9931 | 2 | 203 | 2 | 2 | 1284 | 68 | 25 | 26 |  | 0 | 19750 | 4 | 23.5 | 0 | 176 | 0 | 2 | 3 | 202 |  | 2016 | 0 | 32 | 4 | 3 | 4 | 4 | 16 | 0 | 500 | 4 | 250 | 3 | 500 | 4 | 0 | 0 | 0 | 0 | 0 | 5
1703 | 13-6922 | 9 | 930 | 32 | 2 | 1220 | 69 | 24.3 | 25 |  | 0 | 25220 | 4 | 23.5 | 0 | 0 | 0 | 9 | 3 | 944 |  | 2016 | 0 | 32 | 3 | 2 | 2 | 3 | 16 | 0 | 210 | 3 | 120 | 3 | 210 | 3 | 0 | 0 | 0 | 0 | 0 | 5
1704 | 13-6852-01 | 9 | 981 | 54 | 2 | 1568 | 74 | 25 | 26 | 23.7 | 1 | 14620 | 4 | 25 | 0 | 107 | 0 | 18 | 3 | 947 |  | 2016 | 0 | 40 | 6 | 4 | 4 | 6 | 16 | 16 | 1000 | 8 | 1000 | 8 | 1000 | 8 | 0 | 0 | 0 | 0 | 0 | 0
1705 | 13-6852-02 | 9 | 981 | 54 | 2 | 1568 | 74 | 25 | 26 | 23.7 | 1 | 14620 | 4 | 25 | 0 | 122 | 0 | 18 | 9 | 947 |  | 2016 | 0 | 40 | 6 | 4 | 4 | 6 | 16 | 16 | 1000 | 8 | 1000 | 8 | 1000 | 8 | 0 | 0 | 0 | 0 | 0 | 0
1706 | 15-6921 | 7 | 744 | 78 | 2 | 883 | 57 | 25.5 | 27.1 |  | 0 | 12020 | 4 | 21.03 | 0 | 73.1 | 0 | 9 | 3 | 766 |  | 2003 | 0 | 24 | 2 | 2 | 2 | 2 | 8 | 8 | 160 | 2 | 110 | 2 | 160 | 2 | 0 | 0 | 0 | 0 | 0 | 0
1707 | 13-6852 | 9 | 422 | 54 | 2 | 1378 | 74 | 25 | 26 | 23.7 | 1 | 14620 | 4 | 25 | 0 | 107 | 0 | 18 | 3 | 947 |  | 2016 | 0 | 40 | 6 | 4 | 4 | 6 | 16 | 16 | 1000 | 8 | 1000 | 8 | 1000 | 8 | 0 | 0 | 0 | 0 | 0 | 0
1708 | 15-9993 | 7 | 708 | 70 | 2 | 1546 | 73.3 | 25.5 | 26.7 | 24.2 | 0 | 12020 | 4 | 25 | 0 | 88 | 109 | 18 | 3 | 732 |  | 2016 | 2023 | 32 | 4 | 2 | 2 | 4 | 16 | 16 | 1000 | 8 | 1000 | 8 | 1000 | 8 | 0 | 0 | 0 | 0 | 0 | 0
1709 | 11-6874 | 2 | 205 | 2 | 22 | 1378 | 73 | 26 | 27 | 24.7 | 0 | 19200 | 4 | 25 | 0 | 175 | 0 | 18 | 3 | 202 |  | 2016 | 0 | 32 | 6 | 4 | 4 | 6 | 16 | 16 | 1000 | 8 | 1000 | 8 | 1000 | 8 | 0 | 0 | 0 | 0 | 0 | 5
1710 | 11-6882 | 2 | 203 | 2 | 2 | 1322 | 72.2 | 27.2 | 27.8 |  | 0 | 19320 | 4 | 25 | 0 | 161 | 0 | 11 | 5 | 202 |  | 2016 | 0 | 32 | 4 | 2 | 2 | 4 | 16 | 0 | 500 | 6 | 350 | 4 | 500 | 6 | 0 | 0 | 0 | 0 | 0 | 5
1711 | 11-6882-01 | 2 | 203 | 2 | 2 | 1322 | 71.9 | 27.5 | 28.1 |  | 0 | 19320 | 4 | 25 | 0 | 161 | 0 | 11 | 5 | 202 |  | 2016 | 0 | 32 | 4 | 2 | 2 | 4 | 16 | 0 | 500 | 6 | 350 | 4 | 500 | 6 | 0 | 0 | 0 | 0 | 0 | 5
1713 | 19-6870 | 9 | 920 | 20 | 2 | 1220 | 76.2 | 23.3 | 23.8 |  | 0 | 14720 | 4 | 25 | 1 | 120 | 0 | 11 | 3 | 950 |  | 2015 | 2018 | 32 | 4 | 2 | 2 | 4 | 16 | 0 | 500 | 6 | 350 | 4 | 500 | 6 | 0 | 0 | 0 | 0 | 0 | 0
1714 | 15-5106 | 7 | 758 | 43 | 2 | 1259 | 31.6 | 39.2 | 41.6 |  | 0 | 15090 | 4 | 18.33 | 0 | 65.4 | 0 | 9 | 7 | 795 |  | 2016 | 0 | 20 | 2 | 2 | 2 | 2 | 10 | 0 | 210 | 2 | 110 | 2 | 160 | 2 | 210 | 3 | 0 | 0 | 0 | 0
1712 | 11-6891 | 9 | 914 | 26 | 2 | 1322 | 64.2 | 35.2 | 35.8 |  | 0 | 24100 | 4 | 25 | 0 | 202 | 0 | 11 | 5 | 924 |  | 2016 | 0 | 32 | 4 | 2 | 2 | 4 | 16 | 0 | 500 | 6 | 350 | 4 | 500 | 6 | 0 | 0 | 0 | 0 | 0 | 5
1715 | 15-6900-01 | 7 | 721 | 99 | 5 | 1546 | 76.5 | 22.3 | 23.5 | 21 | 0 | 12020 | 4 | 25 | 0 | 54.5 | 0 | 18 | 5 | 768 |  | 2016 | 0 | 32 | 6 | 4 | 4 | 6 | 16 | 0 | 1000 | 8 | 1000 | 8 | 1000 | 8 | 0 | 0 | 0 | 0 | 0 | 0
1716 | 19-9982 | 9 | 919 | 36 | 2 | 1383 | 71 | 22.5 | 23 |  | 0 | 12000 | 4 | 23.5 | 1 | 45 | 0 | 9 | 5 | 912 |  | 2013 | 0 | 15 | 2 | 1 | 1 | 2 | 4 | 4 | 210 | 3 | 110 | 2 | 160 | 2 | 210 | 3 | 0 | 0 | 0 | 0
1717 | 15-9872 | 7 | 758 | 12 | 2 | 1569 | 52 | 35.8 | 38 |  | 0 | 12020 | 4 | 22.5 | 0 | 83.9 | 0 | 9 | 3 | 769 |  | 2013 | 0 | 40 | 2 | 1 | 1 | 2 | 10 | 10 | 210 | 3 | 110 | 3 | 160 | 3 | 0 | 0 | 0 | 0 | 0 | 0
1718 | 12-9548-01 | 6 | 606 | 6 | 22 | 1378 | 75 | 24 | 25 | 22.7 | 0 | 13920 | 4 | 25 | 0 | 92 | 0 | 23 | 5 | 600 |  | 2016 | 0 | 40 | 6 | 4 | 4 | 6 | 16 | 16 | 800 | 8 | 800 | 8 | 800 | 8 | 0 | 0 | 0 | 0 | 0 | 0
1719 | 15-6913 | 7 | 747 | 8 | 5 | 1546 | 72 | 27 | 28 | 25.7 | 0 | 12020 | 4 | 25 | 0 | 44 | 0 | 18 | 5 | 768 |  | 2016 | 2023 | 32 | 6 | 4 | 4 | 6 | 16 | 16 | 1000 | 8 | 1000 | 8 | 1000 | 8 | 0 | 0 | 0 | 0 | 0 | 0
1720 | 15-6880-01 | 7 | 744 | 78 | 2 | 1546 | 71.7 | 27 | 28.3 | 25.7 | 0 | 12020 | 4 | 25 | 0 | 94 | 0 | 18 | 2 | 766 |  | 2016 | 2024 | 32 | 6 | 4 | 4 | 6 | 16 | 16 | 1000 | 8 | 1000 | 8 | 1000 | 8 | 0 | 0 | 0 | 0 | 0 | 0
1721 | 19-6870-01 | 9 | 920 | 23 | 2 | 1169 | 76.2 | 23.3 | 23.8 |  | 0 | 14720 | 4 | 25 | 1 | 120 | 0 | 11 | 3 | 901 |  | 2016 | 0 | 32 | 4 | 2 | 2 | 4 | 16 | 0 | 500 | 6 | 350 | 4 | 500 | 6 | 0 | 0 | 0 | 0 | 0 | 0
1722 | 13-6887 | 4 | 406 | 4 | 2 | 649 | 71.5 | 20.5 | 22.5 |  | 0 | 14620 | 4 | 23.5 | 0 | 37 | 0 | 9 | 6 | 404 | 5404 | 1968 | 0 | 48 | 2 | 2 | 2 | 2 | 12 | 12 | 160 | 3 | 110 | 3 | 160 | 3 | 0 | 0 | 0 | 0 | 0 | 0
1723 | 13-6887-01 | 4 | 403 | 4 | 2 | 649 | 72 | 20 | 22 |  | 0 | 14620 | 4 | 23.5 | 0 | 37 | 0 | 9 | 6 | 404 | 5404 | 1985 | 0 | 48 | 2 | 2 | 2 | 2 | 12 | 0 | 160 | 3 | 110 | 3 | 160 | 3 | 0 | 0 | 0 | 0 | 0 | 0
1724 | 15-6944 | 7 | 737 | 42 | 37 | 1161 | 63.9 | 52.7 | 55.4 |  | 0 | 19510 | 8 | 14.9 | 0 | 63.1 | 0 | 5 | 3 | 796 |  | 1991 | 0 | 40 | 2 | 1 | 1 | 1 | 5 | 5 | 210 | 2 | 110 | 2 | 160 | 2 | 0 | 0 | 0 | 0 | 0 | 0
1725 | 19-1244 | 9 | 958 | 23 | 26 | 1167 | 78 | 21 | 22 | 19.7 | 0 | 14520 | 4 | 25 | 1 | 109 | 0 | 11 | 3 | 901 |  | 2016 | 0 | 32 | 0 | 0 | 0 | 0 | 16 | 0 | 500 | 6 | 350 | 4 | 500 | 6 | 0 | 0 | 0 | 0 | 0 | 0
1726 | 13-6953 | 9 | 930 | 32 | 2 | 84 | 72 | 19.3 | 19.8 |  | 0 | 14620 | 4 | 22.95 | 0 | 0 | 0 | 9 | 6 | 942 |  | 2017 | 0 | 32 | 3 | 2 | 2 | 2 | 16 | 0 | 210 | 3 | 160 | 3 | 210 | 3 | 0 | 0 | 0 | 0 | 0 | 0
1727 | 13-4147 | 9 | 930 | 32 | 43 | 133 | 68 | 25.2 | 26 |  | 0 | 25200 | 4 | 23.5 | 0 | 0 | 0 | 9 | 3 | 944 |  | 2017 | 0 | 32 | 3 | 2 | 2 | 3 | 16 | 0 | 210 | 3 | 120 | 3 | 210 | 3 | 210 | 3 | 0 | 0 | 0 | 5
1728 | 11-6874 | 2 | 205 | 2 | 22 | 1568 | 73 | 26 | 27 | 24.7 | 0 | 19200 | 4 | 25 | 0 | 175 | 0 | 18 | 3 | 202 |  | 2016 | 0 | 32 | 6 | 4 | 4 | 6 | 16 | 16 | 1000 | 8 | 1000 | 8 | 1000 | 8 | 0 | 0 | 0 | 0 | 0 | 5
1729 | 15-2148 | 7 | 762 | 16 | 2 | 22 | 50.1 | 36.6 | 39 |  | 0 | 12020 | 4 | 22.29 | 0 | 86.5 | 0 | 9 | 3 | 769 |  | 2017 | 0 | 40 | 2 | 1 | 1 | 2 | 10 | 10 | 210 | 2 | 160 | 2 | 160 | 2 | 0 | 0 | 0 | 0 | 0 | 0
1730 | 13-6887 | 4 | 406 | 4 | 2 | 391 | 71.5 | 20.5 | 22.5 |  | 0 | 14620 | 4 | 23.5 | 0 | 37 | 0 | 9 | 6 | 404 | 5404 | 1968 | 0 | 48 | 2 | 2 | 2 | 2 | 12 | 0 | 160 | 3 | 110 | 3 | 160 | 3 | 0 | 0 | 0 | 0 | 0 | 0
1731 | 13-6887-01 | 4 | 406 | 4 | 2 | 391 | 72 | 20 | 22 |  | 0 | 14620 | 4 | 23.5 | 0 | 37 | 0 | 9 | 6 | 404 | 5404 | 1985 | 0 | 48 | 2 | 2 | 2 | 2 | 12 | 12 | 160 | 3 | 110 | 2 | 160 | 3 | 0 | 0 | 0 | 0 | 0 | 0
1732 | 15-7076 | 7 | 708 | 70 | 2 | 27 | 67.3 | 25.1 | 26.7 |  | 0 | 12020 | 4 | 23.5 | 0 | 85.6 | 66 | 9 | 5 | 748 |  | 2017 | 0 | 32 | 3 | 1 | 1 | 2 | 13 | 12 | 210 | 3 | 110 | 3 | 160 | 3 | 0 | 0 | 0 | 0 | 0 | 0
1733 | 13-6903 | 9 | 930 | 32 | 2 | 1378 | 74.5 | 24.5 | 25.5 | 23.2 | 1 | 25620 | 4 | 25 | 0 | 0 | 0 | 18 | 3 | 945 |  | 2016 | 0 | 32 | 6 | 4 | 4 | 6 | 16 | 0 | 1000 | 8 | 1000 | 8 | 1000 | 8 | 0 | 0 | 0 | 0 | 0 | 5
1734 | 13-192-01 | 4 | 406 | 4 | 2 | 5 | 72 | 21 | 22 |  | 0 | 14620 | 4 | 23.5 | 0 | 38.4 | 0 | 9 | 6 | 404 |  | 2016 | 2021 | 32 | 0 | 0 | 0 | 0 | 15 | 12 | 210 | 3 | 160 | 3 | 160 | 3 | 0 | 0 | 0 | 0 | 0 | 0
1735 | 12-9869-03 | 6 | 603 | 6 | 22 | 1378 | 84 | 23 | 24 |  | 0 | 13920 | 4 | 27 | 0 | 100 | 0 | 23 | 5 | 608 |  | 2016 | 0 | 40 | 6 | 4 | 4 | 6 | 16 | 16 | 800 | 8 | 800 | 8 | 800 | 8 | 0 | 0 | 0 | 0 | 0 | 0
1736 | 12-9548 | 6 | 606 | 6 | 22 | 1378 | 82 | 25 | 26 |  | 0 | 13920 | 4 | 27 | 0 | 108 | 0 | 23 | 2 | 600 |  | 2017 | 0 | 40 | 6 | 4 | 4 | 6 | 16 | 16 | 800 | 8 | 800 | 8 | 800 | 8 | 0 | 0 | 0 | 0 | 0 | 0
1737 | 13-1258 | 4 | 408 | 4 | 2 | 1167 | 72 | 21 | 22 | 19.7 | 1 | 14620 | 4 | 23.5 | 0 | 0 | 0 | 9 | 6 | 404 |  | 2017 | 0 | 32 | 3 | 2 | 2 | 2 | 15 | 12 | 210 | 3 | 160 | 3 | 160 | 3 | 0 | 0 | 0 | 0 | 0 | 0
1738 | 13-1258-01 | 9 | 930 | 32 | 2 | 1167 | 72 | 21 | 22 | 19.7 | 1 | 14620 | 4 | 23.5 | 0 | 0 | 0 | 9 | 6 | 942 |  | 2017 | 0 | 32 | 3 | 2 | 2 | 3 | 16 | 0 | 210 | 3 | 160 | 3 | 210 | 3 | 0 | 0 | 0 | 0 | 0 | 0
1739 | 12-4106-01 | 6 | 606 | 6 | 22 | 133 | 70.6 | 22.7 | 23.4 | 21.4 | 0 | 13920 | 4 | 23.5 | 0 | 83 | 0 | 10 | 5 | 600 |  | 2017 | 0 | 32 | 3 | 1 | 1 | 2 | 16 | 0 | 500 | 4 | 350 | 4 | 500 | 4 | 0 | 0 | 0 | 0 | 0 | 0
1740 | 15-5103-6Б | 7 | 708 | 65 | 2 | 5 | 66 | 26.4 | 28 | 22.7 | 0 | 12020 | 4 | 23.5 | 0 | 85.7 | 105 | 9 | 5 | 768 |  | 2017 | 0 | 24 | 2 | 1 | 1 | 1 | 6 | 6 | 210 | 2 | 160 | 2 | 160 | 2 | 0 | 0 | 0 | 0 | 0 | 0
1741 | 15-5103-7Б | 7 | 708 | 65 | 2 | 5 | 66 | 26.4 | 28 | 22.7 | 0 | 12020 | 4 | 23.5 | 0 | 85.6 | 106 | 9 | 5 | 768 |  | 2017 | 0 | 24 | 2 | 1 | 1 | 1 | 6 | 6 | 210 | 2 | 160 | 2 | 160 | 2 | 0 | 0 | 0 | 0 | 0 | 0
1742 | 12-146 | 6 | 606 | 6 | 2 | 5 | 65.5 | 23.5 | 24.9 | 22.1 | 0 | 13920 | 4 | 23.5 | 0 | 88 | 0 | 9 | 5 | 600 |  | 1996 | 0 | 22 | 3 | 1 | 1 | 2 | 11 | 0 | 210 | 3 | 160 | 2 | 160 | 2 | 210 | 3 | 0 | 0 | 0 | 0
1743 | 16-6949 | 9 | 813 | 3 | 2 | 819 | 58 | 32 | 34 |  | 0 | 22156 | 4 | 23 | 0 | 136 | 0 | 9 | 3 | 918 | 5918 | 1982 | 2001 | 37 | 0 | 0 | 2 | 2 | 0 | 0 | 0 | 0 | 160 | 3 | 210 | 3 | 0 | 0 | 0 | 0 | 0 | 5
1744 | 19-9596 | 9 | 920 | 21 | 2 | 1264 | 72.5 | 20.1 | 21.3 |  | 0 | 12020 | 4 | 23.45 | 1 | 61.6 | 0 | 9 | 3 | 931 |  | 2017 | 0 | 26 | 3 | 2 | 2 | 2 | 13 | 9 | 210 | 3 | 110 | 2 | 160 | 2 | 210 | 3 | 13 | 3 | 3 | 0
1745 | 13-6887 | 4 | 406 | 4 | 2 | 1016 | 71.5 | 20.5 | 22.5 |  | 0 | 14620 | 4 | 23.5 | 0 | 37 | 0 | 9 | 6 | 404 | 5404 | 1968 | 0 | 48 | 2 | 2 | 2 | 2 | 12 | 0 | 160 | 3 | 110 | 3 | 160 | 3 | 0 | 0 | 0 | 0 | 0 | 0
1746 | 13-6887-01 | 4 | 403 | 4 | 2 | 1016 | 72 | 20 | 22 |  | 0 | 14620 | 4 | 23.5 | 0 | 37 | 0 | 9 | 6 | 404 | 5404 | 1985 | 0 | 48 | 2 | 2 | 2 | 2 | 12 | 0 | 160 | 3 | 110 | 3 | 160 | 3 | 0 | 0 | 0 | 0 | 0 | 0
1747 | 20-5197 | 9 | 919 | 36 | 22 | 5 | 75.5 | 23.1 | 24 |  | 0 | 11000 | 4 | 25 | 1 | 48 | 0 | 11 | 5 | 912 |  | 2017 | 0 | 24 | 4 | 2 | 2 | 2 | 6 | 4 | 500 | 4 | 250 | 2 | 250 | 2 | 0 | 0 | 0 | 0 | 0 | 0
1748 | 13-6851-01 | 9 | 930 | 32 | 2 | 1568 | 80 | 19 | 20 | 17.7 | 1 | 14620 | 4 | 25 | 0 | 0 | 0 | 18 | 6 | 942 |  | 2017 | 2024 | 40 | 6 | 4 | 4 | 6 | 16 | 16 | 1000 | 8 | 1000 | 8 | 1000 | 8 | 0 | 0 | 0 | 0 | 0 | 0
1749 | 16-6950 | 9 | 813 | 3 | 27 | 819 | 54 | 31.2 | 32 |  | 0 | 22160 | 4 | 21.5 | 0 | 127 | 0 | 9 | 5 | 918 | 5918 | 1985 | 1993 | 37 | 0 | 0 | 2 | 2 | 0 | 0 | 0 | 0 | 160 | 3 | 210 | 3 | 0 | 0 | 0 | 0 | 0 | 5
1750 | 19-6869 | 9 | 920 | 20 | 2 | 1383 | 70.5 | 23 | 23.5 |  | 0 | 14720 | 4 | 23.5 | 1 | 120 | 0 | 9 | 3 | 950 |  | 2017 | 0 | 30 | 3 | 2 | 2 | 2 | 15 | 0 | 210 | 3 | 160 | 3 | 160 | 3 | 0 | 0 | 0 | 0 | 0 | 0
1751 | 13-6851-05 | 9 | 423 | 32 | 2 | 1568 | 80 | 19 | 20 | 17.7 | 1 | 14620 | 4 | 25 | 0 | 0 | 0 | 18 | 6 | 942 |  | 2017 | 2024 | 40 | 6 | 4 | 4 | 6 | 16 | 16 | 1000 | 8 | 1000 | 8 | 1000 | 8 | 0 | 0 | 0 | 0 | 0 | 0
1752 | 13-6961 | 9 | 930 | 32 | 2 | 115 | 72 | 19.5 | 20.5 |  | 0 | 14620 | 4 | 23.13 | 0 | 0 | 0 | 9 | 6 | 942 |  | 2017 | 0 | 32 | 3 | 2 | 2 | 3 | 16 | 0 | 210 | 3 | 160 | 3 | 210 | 3 | 0 | 0 | 0 | 0 | 0 | 0
1753 | 15-1264 | 7 | 758 | 78 | 2 | 1167 | 66.5 | 26.5 | 27.5 | 25.2 | 0 | 12020 | 4 | 23.5 | 0 | 87.1 | 0 | 9 | 3 | 766 |  | 2017 | 0 | 32 | 2 | 1 | 1 | 1 | 10 | 8 | 210 | 2 | 160 | 2 | 160 | 2 | 0 | 0 | 0 | 0 | 0 | 0
1754 | 15-1424-55 | 7 | 735 | 75 | 27 | 143 | 69 | 23.5 | 25 |  | 0 | 12020 | 4 | 23.5 | 0 | 37.2 | 0 | 9 | 7 | 760 |  | 1977 | 0 | 18 | 2 | 1 | 1 | 1 | 5 | 5 | 210 | 2 | 110 | 2 | 160 | 2 | 0 | 0 | 18 | 1 | 5 | 0
1755 | 15-1424-56 | 7 | 735 | 75 | 27 | 143 | 69 | 23.5 | 25 |  | 0 | 12020 | 4 | 23.5 | 0 | 37.2 | 0 | 9 | 7 | 760 |  | 1990 | 0 | 18 | 2 | 1 | 1 | 1 | 5 | 5 | 210 | 2 | 110 | 2 | 160 | 2 | 0 | 0 | 18 | 1 | 5 | 0
1756 | 15-1424-57 | 7 | 735 | 75 | 27 | 143 | 69 | 23.5 | 25 |  | 0 | 12020 | 4 | 23.5 | 0 | 37.2 | 0 | 9 | 7 | 760 |  | 1994 | 0 | 18 | 2 | 1 | 1 | 1 | 5 | 5 | 210 | 2 | 110 | 2 | 160 | 2 | 0 | 0 | 18 | 1 | 5 | 0
1757 | 15-1226-05 | 7 | 735 | 75 | 27 | 1167 | 69 | 23.5 | 25 |  | 0 | 12020 | 4 | 23.5 | 0 | 37.2 | 0 | 9 | 7 | 760 |  | 1997 | 0 | 18 | 2 | 1 | 1 | 1 | 5 | 5 | 210 | 2 | 110 | 2 | 160 | 2 | 0 | 0 | 18 | 1 | 5 | 0
1758 | 19-9549-02 | 9 | 920 | 20 | 44 | 1378 | 77 | 22 | 23 |  | 0 | 14720 | 4 | 25 | 1 | 120 | 0 | 18 | 3 | 950 |  | 2017 | 0 | 30 | 6 | 4 | 4 | 6 | 16 | 16 | 1000 | 8 | 1000 | 8 | 1000 | 8 | 0 | 0 | 0 | 0 | 0 | 0
1759 | 13-6895 | 9 | 424 | 54 | 2 | 1568 | 72.5 | 26.5 | 27.5 | 25.2 | 1 | 19540 | 4 | 25 | 0 | 158 | 0 | 18 | 3 | 985 |  | 2017 | 0 | 40 | 6 | 4 | 4 | 6 | 16 | 16 | 1000 | 8 | 1000 | 8 | 1000 | 8 | 0 | 0 | 0 | 0 | 0 | 5
1760 | 15-9993-01 | 7 | 774 | 79 | 2 | 1546 | 73.3 | 25.5 | 26.7 | 24.2 | 0 | 12020 | 4 | 25 | 0 | 88 | 109 | 18 | 3 | 770 |  | 2017 | 0 | 30 | 6 | 4 | 4 | 6 | 15 | 15 | 1000 | 8 | 1000 | 8 | 1000 | 8 | 0 | 0 | 0 | 0 | 0 | 0
1761 | 15-6945 | 7 | 739 | 92 | 5 | 1161 | 64.7 | 28.2 | 29.3 |  | 0 | 12020 | 4 | 23.5 | 0 | 61.6 | 0 | 9 | 3 | 768 | 5700 | 1995 | 1997 | 36 | 2 | 1 | 1 | 1 | 5 | 5 | 210 | 2 | 110 | 2 | 160 | 2 | 0 | 0 | 0 | 0 | 0 | 0
1762 | 13-6851-04 | 4 | 425 | 4 | 2 | 1568 | 77.5 | 21.5 | 22.5 |  | 0 | 14620 | 4 | 25 | 0 | 0 | 0 | 18 | 6 | 404 |  | 2016 | 0 | 40 | 6 | 4 | 4 | 6 | 16 | 16 | 1000 | 8 | 1000 | 8 | 1000 | 8 | 0 | 0 | 0 | 0 | 0 | 0
1763 | 15-6901 | 7 | 744 | 87 | 24 | 1546 | 75 | 23.5 | 25 |  | 0 | 12020 | 4 | 25 | 0 | 54.8 | 0 | 18 | 5 | 768 |  | 2017 | 0 | 40 | 6 | 4 | 4 | 6 | 16 | 0 | 1000 | 8 | 1000 | 8 | 1000 | 8 | 0 | 0 | 0 | 0 | 0 | 0
1764 | 13-9808 | 4 | 408 | 4 | 2 | 1327 | 72 | 21 | 22 |  | 0 | 14620 | 4 | 23.5 | 0 | 38.7 | 0 | 9 | 6 | 404 |  | 2017 | 0 | 32 | 3 | 2 | 2 | 2 | 15 | 12 | 210 | 3 | 110 | 3 | 160 | 3 | 210 | 3 | 0 | 0 | 0 | 0
1765 | 15-1613-01 | 7 | 728 | 68 | 2 | 1209 | 68.4 | 23.3 | 25.1 |  | 0 | 12020 | 4 | 23.38 | 0 | 54.5 | 0 | 9 | 7 | 778 |  | 2017 | 0 | 30 | 3 | 1 | 1 | 2 | 10 | 10 | 210 | 3 | 110 | 2 | 160 | 2 | 0 | 0 | 0 | 0 | 0 | 0
1766 | 13-6964-01 | 9 | 930 | 32 | 2 | 1169 | 69 | 24.5 | 25 |  | 0 | 25220 | 4 | 23.5 | 0 | 120 | 0 | 9 | 3 | 944 |  | 2017 | 0 | 32 | 3 | 2 | 2 | 3 | 16 | 0 | 210 | 3 | 160 | 3 | 210 | 3 | 0 | 0 | 0 | 0 | 0 | 5
1767 | 13-6964 | 9 | 930 | 32 | 2 | 1169 | 74.5 | 25 | 25.5 |  | 0 | 25220 | 4 | 25 | 0 | 120 | 0 | 11 | 3 | 944 |  | 2017 | 0 | 32 | 5 | 3 | 3 | 5 | 16 | 0 | 500 | 6 | 350 | 4 | 500 | 6 | 0 | 0 | 0 | 0 | 0 | 5
1768 | 12-6963 | 9 | 925 | 37 | 22 | 1322 | 60.5 | 32.5 | 33.5 |  | 0 | 23200 | 4 | 23.5 | 0 | 182.9 | 0 | 9 | 3 | 934 |  | 2017 | 0 | 22 | 0 | 0 | 0 | 0 | 11 | 0 | 210 | 3 | 160 | 3 | 160 | 3 | 0 | 0 | 0 | 0 | 0 | 5
1769 | 13-9570 | 9 | 936 | 32 | 2 | 1790 | 69.5 | 23.4 | 24.5 |  | 0 | 25690 | 4 | 23.5 | 0 | 0 | 0 | 9 | 3 | 945 |  | 2017 | 0 | 32 | 3 | 2 | 2 | 3 | 16 | 0 | 210 | 3 | 160 | 3 | 210 | 3 | 210 | 3 | 0 | 0 | 0 | 5
1770 | 12-9853-04 | 6 | 606 | 6 | 43 | 1378 | 75 | 24 | 25 |  | 0 | 13920 | 4 | 25 | 0 | 92 | 0 | 16 | 5 | 600 |  | 2017 | 0 | 32 | 0 | 0 | 0 | 0 | 16 | 0 | 800 | 8 | 800 | 8 | 800 | 8 | 0 | 0 | 0 | 0 | 0 | 0
1771 | 12-9911-01 | 6 | 603 | 6 | 2 | 115 | 71 | 22 | 23 |  | 0 | 13920 | 4 | 23.5 | 0 | 86 | 0 | 9 | 5 | 608 |  | 2018 | 0 | 22 | 3 | 1 | 1 | 2 | 11 | 0 | 210 | 3 | 110 | 2 | 160 | 2 | 0 | 0 | 0 | 0 | 0 | 0
1772 | 15-1269 | 7 | 747 | 8 | 5 | 1167 | 72.5 | 27 | 27.5 | 25.7 | 0 | 12020 | 4 | 25 | 0 | 44 | 0 | 11 | 3 | 768 |  | 2018 | 0 | 32 | 3 | 1 | 1 | 2 | 12 | 12 | 500 | 6 | 350 | 4 | 500 | 6 | 0 | 0 | 0 | 0 | 0 | 0
1773 | 15-289 | 7 | 708 | 70 | 2 | 22 | 66 | 25.4 | 28 |  | 0 | 12020 | 4 | 23.5 | 0 | 73.1 | 62 | 9 | 7 | 730 |  | 1994 | 1998 | 32 | 3 | 1 | 1 | 2 | 13 | 12 | 210 | 3 | 110 | 3 | 160 | 3 | 0 | 0 | 0 | 0 | 0 | 0
1774 | 19-4152 | 9 | 958 | 20 | 43 | 133 | 71.5 | 22.2 | 22.5 | 20.9 | 0 | 14720 | 4 | 23.5 | 1 | 133 | 0 | 9 | 3 | 950 |  | 2018 | 0 | 30 | 3 | 2 | 2 | 2 | 15 | 0 | 210 | 3 | 160 | 3 | 160 | 3 | 0 | 0 | 0 | 0 | 0 | 0
1775 | 12-9548-02 | 6 | 606 | 6 | 22 | 1378 | 74 | 25 | 26 | 23.7 | 0 | 13920 | 4 | 25 | 0 | 103 | 0 | 24 | 5 | 600 |  | 2018 | 0 | 40 | 0 | 0 | 0 | 0 | 16 | 16 | 800 | 8 | 800 | 8 | 800 | 8 | 0 | 0 | 0 | 0 | 0 | 0
1776 | 12-9959 | 6 | 606 | 6 | 2 | 1322 | 69.7 | 23.3 | 24.3 |  | 0 | 13920 | 4 | 23.5 | 0 | 88 | 0 | 9 | 5 | 600 |  | 2018 | 0 | 22 | 3 | 1 | 1 | 2 | 11 | 0 | 210 | 3 | 160 | 3 | 160 | 3 | 0 | 0 | 0 | 0 | 0 | 0
1777 | 15-1233 | 7 | 727 | 68 | 30 | 1167 | 67.8 | 25.5 | 26.2 | 24.2 | 0 | 12020 | 4 | 23.5 | 0 | 53.5 | 0 | 9 | 7 | 778 |  | 2018 | 0 | 30 | 3 | 1 | 1 | 2 | 10 | 10 | 210 | 3 | 160 | 2 | 160 | 2 | 0 | 0 | 0 | 0 | 0 | 0
1778 | 11-4150 | 2 | 203 | 2 | 2 | 133 | 68 | 25.2 | 26 | 23.9 | 0 | 18720 | 4 | 23.5 | 0 | 156 | 0 | 9 | 5 | 211 |  | 2018 | 0 | 32 | 3 | 2 | 2 | 2 | 13 | 12 | 210 | 3 | 160 | 3 | 160 | 3 | 0 | 0 | 0 | 0 | 0 | 5
1779 | 15-1755П | 7 | 716 | 81 | 2 | 1286 | 68 | 25 | 26 | 22.7 | 0 | 12020 | 4 | 23.5 | 0 | 86.5 | 0 | 9 | 5 | 774 |  | 2018 | 2021 | 30 | 3 | 1 | 1 | 2 | 10 | 10 | 210 | 3 | 110 | 2 | 160 | 2 | 0 | 0 | 0 | 0 | 0 | 0
1780 | 19-9549-01 | 9 | 920 | 20 | 22 | 1378 | 76 | 23 | 24 |  | 0 | 14720 | 4 | 25 | 1 | 126 | 0 | 18 | 3 | 950 |  | 2018 | 0 | 40 | 0 | 0 | 0 | 0 | 16 | 16 | 1000 | 8 | 1000 | 8 | 1000 | 8 | 0 | 0 | 0 | 0 | 0 | 0
1781 | 19-9549-04 | 9 | 920 | 20 | 22 | 1378 | 76 | 23 | 24 | 21.7 | 0 | 14720 | 4 | 25 | 1 | 120 | 0 | 16 | 3 | 950 |  | 2018 | 0 | 32 | 0 | 0 | 0 | 0 | 16 | 16 | 800 | 8 | 800 | 8 | 800 | 8 | 0 | 0 | 0 | 0 | 0 | 0
1782 | 12-4102 | 6 | 603 | 6 | 2 | 133 | 71 | 22.3 | 23 | 21 | 0 | 13920 | 4 | 23.5 | 0 | 82 | 0 | 9 | 6 | 608 |  | 2018 | 0 | 22 | 3 | 1 | 1 | 2 | 11 | 0 | 210 | 3 | 160 | 3 | 160 | 3 | 0 | 0 | 0 | 0 | 0 | 0
1783 | 11-6876 | 2 | 203 | 2 | 2 | 1282 | 68 | 24.5 | 26 |  | 0 | 16970 | 4 | 23.5 | 0 | 138 | 0 | 9 | 5 | 208 |  | 2018 | 0 | 32 | 3 | 2 | 2 | 2 | 13 | 12 | 210 | 3 | 110 | 3 | 160 | 3 | 0 | 0 | 0 | 0 | 0 | 0
1784 | 12-6989 | 9 | 925 | 37 | 2 | 1169 | 64 | 29.5 | 30 |  | 0 | 22270 | 4 | 23.5 | 0 | 171 | 0 | 9 | 3 | 934 |  | 2018 | 0 | 22 | 3 | 2 | 1 | 2 | 11 | 0 | 210 | 3 | 160 | 3 | 160 | 3 | 0 | 0 | 0 | 0 | 0 | 5
1785 | 13-9569 | 9 | 942 | 32 | 2 | 1790 | 71.5 | 21.3 | 22.5 | 19.8 | 0 | 14620 | 4 | 23.5 | 0 | 37.7 | 0 | 9 | 6 | 942 |  | 2018 | 0 | 32 | 3 | 2 | 2 | 3 | 16 | 0 | 210 | 3 | 160 | 3 | 210 | 3 | 0 | 0 | 0 | 0 | 0 | 0
1786 | 13-9569-01 | 9 | 937 | 32 | 2 | 1790 | 74.5 | 18.7 | 19.5 | 17.5 | 0 | 14620 | 4 | 23.5 | 0 | 0 | 0 | 9 | 6 | 942 |  | 2018 | 0 | 32 | 3 | 2 | 2 | 3 | 16 | 0 | 210 | 3 | 160 | 3 | 210 | 3 | 0 | 0 | 0 | 0 | 0 | 0
1787 | 13-6851-06 | 4 | 408 | 4 | 2 | 5 | 77.5 | 21.5 | 22.5 |  | 0 | 14620 | 4 | 25 | 0 | 120 | 0 | 11 | 6 | 404 |  | 2018 | 0 | 32 | 0 | 0 | 0 | 0 | 16 | 0 | 500 | 6 | 350 | 4 | 500 | 6 | 0 | 0 | 0 | 0 | 0 | 0
1788 | 15-6969 | 7 | 718 | 82 | 38 | 301 | 57.4 | 25.2 | 25.9 |  | 0 | 12020 | 4 | 20.83 | 0 | 55 | 0 | 9 | 3 | 776 | 5700 | 1975 | 0 | 45 | 3 | 1 | 1 | 1 | 10 | 0 | 210 | 3 | 110 | 2 | 160 | 2 | 0 | 0 | 0 | 0 | 0 | 0
1789 | 19-758 | 9 | 920 | 21 | 2 | 27 | 72 | 18.6 | 19.8 | 17.7 | 0 | 11920 | 4 | 22.95 | 1 | 60 | 0 | 9 | 3 | 930 |  | 2019 | 0 | 26 | 3 | 2 | 2 | 2 | 12 | 9 | 210 | 3 | 160 | 2 | 160 | 2 | 210 | 3 | 13 | 3 | 9 | 0
1790 | 19-7075 | 9 | 958 | 21 | 2 | 27 | 74 | 19 | 20 | 18.1 | 0 | 11920 | 4 | 23.5 | 1 | 67 | 0 | 9 | 3 | 930 |  | 2019 | 0 | 26 | 3 | 2 | 2 | 2 | 12 | 0 | 210 | 3 | 160 | 2 | 160 | 2 | 0 | 0 | 0 | 0 | 9 | 0
1791 | 33-5170 | 9 | 971 | 7 | 2 | 5 | 80 | 50 | 52 | 47.9 | 0 | 15036 | 6 | 22 | 0 | 44 | 0 | 4 | 3 | 368 |  | 2018 | 0 | 22 | 3 | 2 | 1 | 2 | 10 | 7 | 0 | 0 | 0 | 0 | 0 | 0 | 0 | 0 | 0 | 0 | 0 | 0
1792 | 12-2153 | 6 | 606 | 6 | 22 | 22 | 70 | 23 | 24 |  | 0 | 13920 | 4 | 23.5 | 0 | 88 | 0 | 9 | 3 | 600 |  | 2018 | 0 | 22 | 3 | 2 | 2 | 3 | 11 | 0 | 210 | 3 | 160 | 3 | 160 | 3 | 0 | 0 | 0 | 0 | 0 | 0
1793 | 13-6887 | 4 | 406 | 4 | 2 | 387 | 71.5 | 20.5 | 22.5 |  | 0 | 14620 | 4 | 23.5 | 0 | 37 | 0 | 9 | 6 | 404 | 5404 | 1968 | 0 | 48 | 2 | 2 | 2 | 2 | 12 | 12 | 160 | 3 | 110 | 3 | 160 | 3 | 0 | 0 | 0 | 0 | 0 | 0
1794 | 13-6887 | 4 | 406 | 4 | 2 | 1892 | 71.5 | 20.5 | 22.5 |  | 0 | 14620 | 4 | 23.5 | 0 | 37 | 0 | 9 | 6 | 404 | 5404 | 1968 | 0 | 48 | 2 | 2 | 2 | 2 | 12 | 12 | 160 | 3 | 110 | 3 | 160 | 3 | 0 | 0 | 0 | 0 | 0 | 0
1795 | 13-6887 | 4 | 406 | 4 | 2 | 25 | 71.5 | 20.5 | 22.5 |  | 0 | 14620 | 4 | 23.5 | 0 | 37 | 0 | 9 | 6 | 404 | 5404 | 1968 | 0 | 48 | 2 | 2 | 2 | 2 | 12 | 12 | 160 | 3 | 110 | 3 | 160 | 3 | 0 | 0 | 0 | 0 | 0 | 0
1796 | 13-6887 | 4 | 406 | 4 | 2 | 614 | 71.5 | 20.5 | 22.5 |  | 0 | 14620 | 4 | 23.5 | 0 | 37 | 0 | 9 | 6 | 404 | 5404 | 1968 | 0 | 48 | 2 | 2 | 2 | 2 | 12 | 12 | 160 | 3 | 110 | 3 | 160 | 3 | 0 | 0 | 0 | 0 | 0 | 0
1797 | 13-6887-01 | 4 | 406 | 4 | 2 | 387 | 72 | 20 | 22 |  | 0 | 14620 | 4 | 23.5 | 0 | 37 | 0 | 9 | 6 | 404 | 5404 | 1985 | 0 | 48 | 2 | 2 | 2 | 2 | 12 | 12 | 160 | 3 | 110 | 3 | 160 | 3 | 0 | 0 | 0 | 0 | 0 | 0
1798 | 13-6887-01 | 4 | 406 | 4 | 2 | 1892 | 72 | 20 | 22 |  | 0 | 14620 | 4 | 23.5 | 0 | 37 | 0 | 9 | 6 | 404 | 5404 | 1985 | 0 | 48 | 2 | 2 | 2 | 2 | 12 | 12 | 160 | 3 | 110 | 3 | 160 | 3 | 0 | 0 | 0 | 0 | 0 | 0
1799 | 13-6887-01 | 4 | 406 | 4 | 2 | 25 | 72 | 20 | 22 |  | 0 | 14620 | 4 | 23.5 | 0 | 37 | 0 | 9 | 6 | 404 | 5404 | 1985 | 0 | 48 | 2 | 2 | 2 | 2 | 12 | 12 | 160 | 3 | 110 | 3 | 160 | 3 | 0 | 0 | 0 | 0 | 0 | 0
1800 | 13-6887-01 | 4 | 406 | 4 | 2 | 614 | 72 | 20 | 22 |  | 0 | 14620 | 4 | 23.5 | 0 | 37 | 0 | 9 | 6 | 404 | 5404 | 1985 | 0 | 48 | 2 | 2 | 2 | 2 | 12 | 12 | 160 | 3 | 110 | 3 | 160 | 3 | 0 | 0 | 0 | 0 | 0 | 0
1801 | 32-5188 | 9 | 971 | 7 | 43 | 5 | 71 | 28 | 29 | 26.6 | 0 | 12020 | 4 | 25 | 0 | 40 | 0 | 11 | 3 | 906 |  | 2018 | 0 | 22 | 5 | 3 | 3 | 5 | 10 | 8 | 500 | 6 | 350 | 4 | 500 | 6 | 0 | 0 | 0 | 0 | 0 | 0
1802 | 19-9814-01 | 9 | 958 | 23 | 2 | 1167 | 70 | 23 | 24 | 21.7 | 0 | 14220 | 4 | 23.5 | 1 | 104 | 0 | 9 | 3 | 901 |  | 2018 | 0 | 26 | 2 | 1 | 1 | 2 | 10 | 8 | 210 | 3 | 160 | 2 | 160 | 2 | 0 | 0 | 0 | 0 | 0 | 0
1803 | 15-6971 | 7 | 718 | 82 | 38 | 301 | 66.5 | 24.7 | 27.5 |  | 0 | 12020 | 4 | 23.5 | 0 | 61 | 0 | 9 | 3 | 776 | 5700 | 1986 | 0 | 45 | 3 | 1 | 1 | 1 | 10 | 0 | 210 | 3 | 110 | 2 | 160 | 2 | 0 | 0 | 0 | 0 | 0 | 0
1804 | 15-6972 | 7 | 719 | 82 | 38 | 301 | 67 | 24.7 | 26.9 |  | 0 | 12020 | 4 | 23.48 | 0 | 63 | 0 | 9 | 3 | 776 | 5700 | 1984 | 0 | 45 | 3 | 1 | 1 | 1 | 10 | 0 | 210 | 3 | 110 | 2 | 160 | 2 | 0 | 0 | 0 | 0 | 0 | 0
1805 | 12-9853-05 | 6 | 606 | 6 | 2 | 1161 | 75 | 24 | 25 |  | 0 | 13920 | 4 | 25 | 0 | 88 | 0 | 16 | 5 | 600 |  | 2010 | 0 | 32 | 0 | 0 | 0 | 0 | 16 | 0 | 800 | 8 | 800 | 8 | 800 | 8 | 0 | 0 | 0 | 0 | 0 | 0
1806 | 12-6995 | 9 | 925 | 37 | 2 | 1568 | 70 | 29 | 30 | 27.7 | 1 | 23800 | 4 | 25 | 0 | 211 | 0 | 18 | 2 | 934 |  | 2018 | 0 | 40 | 0 | 0 | 0 | 0 | 16 | 16 | 1000 | 8 | 1000 | 8 | 1000 | 8 | 0 | 0 | 0 | 0 | 0 | 5
1807 | 15-9541-01 | 7 | 788 | 12 | 2 | 1546 | 90 | 56.3 | 59.5 | 54 | 0 | 24040 | 6 | 25 | 0 | 163.1 | 0 | 18 | 3 | 797 |  | 2018 | 2023 | 40 | 2 | 1 | 1 | 2 | 16 | 16 | 500 | 8 | 500 | 8 | 500 | 8 | 0 | 0 | 0 | 0 | 0 | 0
1808 | 19-6870 | 9 | 920 | 20 | 2 | 1169 | 76 | 23.3 | 24 |  | 0 | 14720 | 4 | 25 | 1 | 120 | 0 | 11 | 3 | 950 |  | 2019 | 0 | 32 | 4 | 2 | 2 | 4 | 16 | 0 | 500 | 6 | 350 | 4 | 500 | 6 | 0 | 0 | 0 | 0 | 0 | 0
1809 | 19-6870 | 9 | 920 | 20 | 2 | 5 | 76 | 23.3 | 24 |  | 0 | 14720 | 4 | 25 | 1 | 120 | 0 | 11 | 3 | 950 |  | 2019 | 0 | 32 | 4 | 2 | 2 | 4 | 16 | 0 | 500 | 6 | 350 | 4 | 500 | 6 | 0 | 0 | 0 | 0 | 0 | 0
1810 | 19-6870 | 9 | 920 | 20 | 2 | 1220 | 76 | 23.3 | 24 |  | 0 | 14720 | 4 | 25 | 1 | 120 | 0 | 11 | 3 | 950 |  | 2019 | 0 | 32 | 4 | 2 | 2 | 4 | 16 | 0 | 500 | 6 | 350 | 4 | 500 | 6 | 0 | 0 | 0 | 0 | 0 | 0
1811 | 16-6962 | 8 | 809 | 3 | 2 | 1535 | 62.7 | 36.5 | 37.3 |  | 0 | 22160 | 4 | 25 | 0 | 137 | 0 | 11 | 5 | 800 |  | 2018 | 0 | 25 | 4 | 2 | 2 | 4 | 13 | 0 | 500 | 6 | 350 | 4 | 500 | 6 | 0 | 0 | 0 | 0 | 0 | 0
1812 | 13-2114 | 4 | 406 | 4 | 2 | 1899 | 72 | 21.3 | 22 |  | 0 | 14620 | 4 | 23.5 | 0 | 38.4 | 0 | 9 | 6 | 404 |  | 2019 | 0 | 32 | 3 | 2 | 2 | 2 | 17 | 0 | 210 | 3 | 160 | 3 | 160 | 3 | 210 | 3 | 0 | 0 | 0 | 0
1813 | 13-2114-07 | 4 | 410 | 54 | 2 | 1899 | 66 | 24.6 | 27 |  | 0 | 14620 | 4 | 23.25 | 0 | 120 | 0 | 9 | 3 | 404 |  | 2019 | 0 | 32 | 3 | 2 | 1 | 2 | 17 | 0 | 210 | 3 | 160 | 3 | 160 | 3 | 210 | 3 | 0 | 0 | 0 | 0
1814 | 13-2114-08 | 4 | 415 | 4 | 2 | 1899 | 72 | 20.1 | 21.3 |  | 0 | 14620 | 4 | 23.32 | 0 | 38.4 | 0 | 9 | 6 | 404 |  | 2019 | 0 | 32 | 3 | 2 | 2 | 2 | 17 | 0 | 210 | 3 | 160 | 3 | 160 | 3 | 210 | 3 | 0 | 0 | 0 | 0
1815 | 13-2114К | 9 | 930 | 32 | 2 | 1899 | 73 | 19.4 | 20.6 |  | 0 | 14620 | 4 | 23.4 | 0 | 0 | 0 | 9 | 6 | 942 |  | 2019 | 0 | 32 | 3 | 2 | 2 | 3 | 17 | 0 | 210 | 3 | 160 | 3 | 160 | 3 | 210 | 3 | 0 | 0 | 0 | 0
1816 | 13-2116 | 9 | 937 | 32 | 4 | 1899 | 72 | 21 | 22 |  | 0 | 19620 | 4 | 23.5 | 0 | 0 | 0 | 9 | 6 | 946 |  | 2019 | 0 | 32 | 3 | 2 | 2 | 3 | 17 | 0 | 210 | 3 | 160 | 3 | 210 | 3 | 210 | 3 | 0 | 0 | 0 | 5
1817 | 15-2132 | 7 | 710 | 70 | 2 | 1899 | 66 | 27 | 28 |  | 0 | 12020 | 4 | 23.5 | 0 | 85.5 | 66 | 9 | 3 | 732 |  | 2019 | 0 | 32 | 3 | 1 | 1 | 2 | 13 | 12 | 210 | 3 | 110 | 3 | 160 | 3 | 160 | 3 | 0 | 0 | 0 | 0
1818 | 15-2132 | 7 | 710 | 70 | 2 | 1899 | 66 | 27 | 28 |  | 0 | 12020 | 4 | 23.5 | 0 | 85.5 | 92 | 9 | 3 | 732 |  | 2010 | 0 | 32 | 3 | 1 | 1 | 2 | 13 | 12 | 210 | 3 | 110 | 3 | 160 | 3 | 160 | 3 | 0 | 0 | 0 | 0
1819 | 15-2132П | 7 | 710 | 81 | 2 | 1899 | 66 | 27 | 28 |  | 0 | 12020 | 4 | 23.5 | 0 | 85.5 | 92 | 9 | 3 | 774 |  | 2019 | 0 | 30 | 3 | 1 | 1 | 2 | 10 | 10 | 210 | 3 | 110 | 2 | 160 | 2 | 0 | 0 | 0 | 0 | 0 | 0
1820 | 15-2148 | 7 | 762 | 16 | 2 | 1899 | 50.1 | 36.6 | 39 |  | 0 | 12020 | 4 | 22.29 | 0 | 86.5 | 0 | 9 | 3 | 769 |  | 2019 | 0 | 40 | 2 | 1 | 1 | 2 | 10 | 10 | 210 | 2 | 160 | 2 | 160 | 2 | 0 | 0 | 0 | 0 | 0 | 0
1821 | 15-9872 | 7 | 758 | 12 | 2 | 1899 | 52 | 35.8 | 37.5 |  | 0 | 12020 | 4 | 22.5 | 0 | 83.9 | 0 | 9 | 3 | 769 |  | 2013 | 0 | 40 | 2 | 1 | 1 | 2 | 10 | 10 | 210 | 3 | 110 | 3 | 160 | 3 | 0 | 0 | 0 | 0 | 0 | 0
1822 | 12-296-01 | 6 | 606 | 6 | 2 | 1899 | 70 | 23 | 24 | 21.7 | 0 | 13920 | 4 | 23.5 | 0 | 83 | 0 | 9 | 3 | 600 |  | 2019 | 0 | 22 | 3 | 1 | 1 | 2 | 11 | 0 | 210 | 3 | 160 | 2 | 160 | 2 | 210 | 3 | 0 | 0 | 0 | 0
1823 | 12-4106 | 6 | 606 | 6 | 2 | 133 | 70 | 23 | 23.9 | 21.7 | 0 | 13920 | 4 | 23.48 | 0 | 78 | 0 | 9 | 5 | 600 |  | 2019 | 0 | 22 | 3 | 1 | 1 | 2 | 11 | 0 | 210 | 3 | 160 | 3 | 160 | 3 | 0 | 0 | 0 | 0 | 0 | 0
1824 | 12-4106-02 | 6 | 606 | 6 | 2 | 133 | 70 | 23.3 | 24 | 22 | 0 | 13920 | 4 | 23.5 | 0 | 90 | 0 | 9 | 5 | 600 |  | 2019 | 0 | 22 | 3 | 1 | 1 | 2 | 11 | 0 | 210 | 3 | 160 | 3 | 160 | 3 | 0 | 0 | 0 | 0 | 0 | 0
1825 | 19-6938 | 9 | 920 | 20 | 2 | 115 | 70 | 23 | 24 |  | 0 | 14720 | 4 | 23.5 | 0 | 120 | 0 | 9 | 3 | 950 |  | 2019 | 0 | 30 | 3 | 2 | 2 | 2 | 15 | 0 | 210 | 3 | 110 | 3 | 160 | 3 | 0 | 0 | 0 | 0 | 0 | 0
1826 | 15-6900-04 | 7 | 715 | 68 | 5 | 1546 | 74.4 | 23.9 | 25.6 | 22.4 | 0 | 12020 | 4 | 25 | 0 | 56 | 0 | 18 | 5 | 778 |  | 2019 | 0 | 30 | 3 | 1 | 1 | 2 | 15 | 15 | 500 | 6 | 500 | 6 | 500 | 6 | 0 | 0 | 0 | 0 | 0 | 0
1827 | 32-6982 | 9 | 969 | 7 | 2 | 1568 | 71 | 28 | 29 | 26.8 | 0 | 12350 | 4 | 25 | 0 | 42 | 0 | 18 | 2 | 350 |  | 2019 | 2024 | 32 | 3 | 2 | 1 | 2 | 16 | 0 | 500 | 6 | 500 | 6 | 500 | 6 | 0 | 0 | 0 | 0 | 0 | 0
1828 | 32-6982-01 | 9 | 971 | 7 | 2 | 1568 | 72 | 27 | 28 | 25.8 | 0 | 12350 | 4 | 25 | 0 | 42 | 0 | 18 | 2 | 350 |  | 2019 | 2024 | 32 | 3 | 2 | 1 | 2 | 16 | 0 | 500 | 6 | 500 | 6 | 500 | 6 | 0 | 0 | 0 | 0 | 0 | 0
1829 | 12-1704-04 | 6 | 606 | 6 | 2 | 2161 | 70 | 23 | 24 |  | 0 | 13920 | 4 | 23.5 | 0 | 88 | 0 | 9 | 5 | 600 |  | 2019 | 0 | 22 | 3 | 1 | 1 | 1 | 11 | 0 | 210 | 3 | 160 | 3 | 210 | 3 | 0 | 0 | 0 | 0 | 0 | 0
1830 | 19-7053-03 | 9 | 958 | 20 | 2 | 27 | 71 | 22 | 23 | 20.7 | 0 | 14720 | 4 | 23.5 | 1 | 124 | 0 | 9 | 3 | 950 |  | 2018 | 0 | 30 | 3 | 2 | 2 | 2 | 15 | 0 | 210 | 3 | 160 | 3 | 160 | 3 | 0 | 0 | 0 | 0 | 0 | 0
1831 | 19-7053-04 | 9 | 958 | 20 | 2 | 27 | 76.5 | 22.5 | 23.5 | 21.1 | 0 | 14720 | 4 | 25 | 1 | 124 | 0 | 12 | 3 | 950 |  | 2018 | 0 | 32 | 3 | 2 | 2 | 2 | 16 | 0 | 500 | 4 | 350 | 4 | 500 | 4 | 0 | 0 | 0 | 0 | 0 | 0
1832 | 13-9589 | 9 | 930 | 32 | 2 | 1383 | 72 | 20.5 | 21.5 |  | 0 | 17120 | 4 | 23.37 | 0 | 0 | 0 | 9 | 6 | 946 |  | 2019 | 0 | 32 | 3 | 2 | 2 | 3 | 16 | 0 | 210 | 3 | 160 | 3 | 210 | 3 | 0 | 0 | 0 | 0 | 0 | 0
1833 | 19-1259 | 9 | 958 | 20 | 2 | 1167 | 76 | 23 | 24 |  | 0 | 14720 | 4 | 25 | 1 | 127 | 0 | 11 | 3 | 950 |  | 2018 | 0 | 30 | 3 | 2 | 2 | 2 | 15 | 0 | 500 | 6 | 350 | 4 | 500 | 6 | 0 | 0 | 0 | 0 | 0 | 0
1834 | 19-1259-01 | 9 | 958 | 20 | 2 | 1167 | 76 | 23 | 24 |  | 0 | 14720 | 4 | 25 | 1 | 127 | 0 | 11 | 3 | 950 |  | 2018 | 0 | 30 | 3 | 2 | 2 | 2 | 15 | 0 | 500 | 6 | 350 | 4 | 500 | 6 | 0 | 0 | 0 | 0 | 0 | 0
1835 | 19-1259-02 | 9 | 958 | 23 | 2 | 1167 | 76 | 23 | 24 |  | 0 | 14720 | 4 | 25 | 1 | 127 | 0 | 11 | 3 | 901 |  | 2018 | 0 | 26 | 2 | 1 | 1 | 2 | 13 | 0 | 500 | 6 | 350 | 4 | 500 | 6 | 0 | 0 | 0 | 0 | 0 | 0
1836 | 19-1259-03 | 9 | 958 | 23 | 2 | 1167 | 76 | 23 | 24 |  | 0 | 14720 | 4 | 25 | 1 | 127 | 0 | 11 | 3 | 901 |  | 2018 | 0 | 26 | 2 | 1 | 1 | 2 | 10 | 8 | 500 | 6 | 350 | 4 | 500 | 6 | 0 | 0 | 0 | 0 | 0 | 0
1837 | 15-5200 | 7 | 735 | 75 | 27 | 5 | 77 | 22.2 | 23 |  | 0 | 12020 | 4 | 25 | 0 | 44.1 | 0 | 11 | 7 | 760 |  | 2018 | 0 | 18 | 2 | 1 | 1 | 1 | 8 | 8 | 500 | 6 | 350 | 4 | 500 | 6 | 0 | 0 | 0 | 0 | 0 | 0
1838 | 19-6943 | 9 | 920 | 20 | 2 | 1284 | 69.5 | 23.5 | 24.5 |  | 0 | 14720 | 4 | 23.5 | 1 | 120 | 0 | 9 | 3 | 950 |  | 2018 | 0 | 30 | 3 | 2 | 2 | 2 | 15 | 0 | 210 | 3 | 160 | 3 | 160 | 3 | 0 | 0 | 0 | 0 | 0 | 0
1839 | 12-6993 | 9 | 925 | 37 | 2 | 1284 | 65 | 28 | 29 |  | 0 | 19750 | 4 | 23.5 | 0 | 160 | 0 | 9 | 3 | 916 |  | 2018 | 0 | 22 | 3 | 3 | 3 | 3 | 12 | 0 | 210 | 3 | 160 | 3 | 160 | 3 | 160 | 3 | 0 | 0 | 0 | 0
1840 | 11-6876 | 2 | 205 | 2 | 2 | 1282 | 68 | 24.5 | 26 |  | 0 | 16970 | 4 | 23.5 | 0 | 138 | 0 | 9 | 5 | 208 |  | 2019 | 0 | 32 | 3 | 2 | 2 | 2 | 13 | 12 | 210 | 3 | 110 | 3 | 160 | 3 | 0 | 0 | 0 | 0 | 0 | 0
1841 | 19-4142 | 9 | 958 | 21 | 2 | 133 | 73 | 20.4 | 21 | 20 | 0 | 12020 | 4 | 23.5 | 1 | 61.5 | 0 | 9 | 5 | 931 |  | 2019 | 0 | 26 | 3 | 2 | 2 | 2 | 12 | 9 | 210 | 3 | 160 | 2 | 160 | 2 | 0 | 0 | 0 | 0 | 0 | 0
1842 | 19-4109 | 9 | 958 | 23 | 2 | 133 | 70.3 | 22.3 | 23.7 | 21 | 0 | 14720 | 4 | 23.5 | 1 | 95 | 0 | 9 | 5 | 901 |  | 2019 | 0 | 26 | 2 | 1 | 1 | 2 | 10 | 8 | 210 | 3 | 160 | 2 | 160 | 2 | 0 | 0 | 0 | 0 | 0 | 0
1843 | 19-4109-01 | 9 | 958 | 20 | 22 | 133 | 70.3 | 22.3 | 23.7 | 21 | 0 | 14720 | 4 | 23.5 | 1 | 94 | 0 | 9 | 5 | 950 |  | 2019 | 0 | 30 | 3 | 2 | 2 | 2 | 15 | 0 | 210 | 3 | 160 | 3 | 160 | 3 | 0 | 0 | 0 | 0 | 0 | 0
1844 | 19-4109-02 | 9 | 956 | 23 | 22 | 133 | 70.3 | 22.3 | 23.7 | 21 | 0 | 14720 | 4 | 23.5 | 1 | 95 | 0 | 9 | 5 | 901 |  | 2019 | 0 | 26 | 2 | 1 | 1 | 2 | 10 | 8 | 210 | 3 | 160 | 2 | 160 | 2 | 0 | 0 | 0 | 0 | 0 | 0
1845 | 19-4109-03 | 9 | 958 | 23 | 22 | 133 | 70.3 | 22.3 | 23.7 | 21 | 0 | 14720 | 4 | 23.5 | 1 | 94 | 0 | 9 | 5 | 901 |  | 2019 | 0 | 26 | 2 | 1 | 1 | 2 | 10 | 8 | 210 | 3 | 160 | 2 | 160 | 2 | 0 | 0 | 0 | 0 | 0 | 0
1846 | 13-4085 | 9 | 941 | 32 | 2 | 133 | 72 | 21.3 | 22 | 20.1 | 1 | 14620 | 4 | 23.5 | 0 | 38.4 | 0 | 9 | 6 | 942 |  | 2019 | 0 | 32 | 3 | 2 | 2 | 3 | 16 | 0 | 210 | 3 | 160 | 3 | 210 | 3 | 0 | 0 | 0 | 0 | 0 | 0
1847 | 13-4085-01 | 9 | 930 | 32 | 4 | 133 | 72 | 19.5 | 20 | 18.9 | 1 | 14620 | 4 | 23 | 0 | 0 | 0 | 9 | 6 | 942 |  | 2019 | 0 | 32 | 3 | 2 | 2 | 3 | 16 | 0 | 210 | 3 | 160 | 3 | 210 | 3 | 0 | 0 | 0 | 0 | 0 | 0
1848 | 13-4117 | 9 | 930 | 32 | 4 | 133 | 72 | 19.4 | 20.6 | 19.2 | 0 | 19720 | 4 | 23.15 | 0 | 0 | 0 | 9 | 6 | 946 |  | 2019 | 0 | 32 | 3 | 2 | 2 | 3 | 16 | 0 | 210 | 3 | 160 | 3 | 210 | 3 | 0 | 0 | 0 | 0 | 0 | 5
1849 | 15-776П | 7 | 716 | 81 | 2 | 27 | 60 | 26 | 27.6 |  | 0 | 12020 | 4 | 21.9 | 0 | 73.1 | 62 | 9 | 7 | 774 |  | 1995 | 2002 | 30 | 3 | 1 | 1 | 2 | 10 | 10 | 210 | 3 | 110 | 2 | 160 | 2 | 210 | 3 | 0 | 0 | 0 | 0
1850 | 15-776П | 7 | 716 | 81 | 2 | 27 | 66 | 26 | 27.6 |  | 0 | 12020 | 4 | 23.4 | 0 | 73.1 | 62 | 9 | 7 | 774 |  | 2002 | 0 | 30 | 3 | 1 | 1 | 2 | 10 | 10 | 210 | 3 | 110 | 2 | 160 | 2 | 210 | 3 | 0 | 0 | 0 | 0
1851 | 15-776-01П | 7 | 716 | 81 | 2 | 27 | 60 | 25 | 26.7 |  | 0 | 12020 | 4 | 21.68 | 0 | 73.1 | 62 | 9 | 7 | 774 |  | 1998 | 2002 | 30 | 3 | 1 | 1 | 2 | 10 | 10 | 210 | 3 | 110 | 2 | 160 | 2 | 210 | 3 | 0 | 0 | 0 | 0
1852 | 15-776-01П | 7 | 716 | 81 | 2 | 27 | 66 | 25 | 26.7 |  | 0 | 12020 | 4 | 23.18 | 0 | 73.1 | 62 | 9 | 7 | 774 |  | 2002 | 0 | 30 | 3 | 1 | 1 | 2 | 10 | 10 | 210 | 3 | 110 | 2 | 160 | 2 | 210 | 3 | 0 | 0 | 0 | 0
1853 | 15-1566-2П | 7 | 716 | 81 | 2 | 143 | 60 | 22.9 | 24.5 |  | 0 | 12020 | 4 | 21.25 | 0 | 73.1 | 62 | 9 | 5 | 774 |  | 1985 | 0 | 32 | 3 | 1 | 1 | 2 | 10 | 10 | 210 | 3 | 160 | 2 | 160 | 2 | 0 | 0 | 0 | 0 | 0 | 0
1854 | 15-1566-5П | 7 | 716 | 81 | 2 | 143 | 60 | 23.2 | 25 |  | 0 | 12020 | 4 | 21.25 | 0 | 73.1 | 62 | 9 | 5 | 774 |  | 1992 | 0 | 32 | 3 | 1 | 1 | 2 | 10 | 10 | 210 | 3 | 160 | 2 | 160 | 2 | 0 | 0 | 0 | 0 | 0 | 0
1855 | 15-1547П | 7 | 716 | 81 | 2 | 143 | 68 | 24 | 25.5 | 21.8 | 0 | 12020 | 4 | 23.38 | 0 | 85.6 | 66 | 9 | 5 | 774 |  | 1988 | 1997 | 32 | 3 | 1 | 1 | 2 | 10 | 10 | 210 | 3 | 110 | 2 | 160 | 2 | 0 | 0 | 0 | 0 | 0 | 0
1856 | 16-1807-04 | 9 | 809 | 3 | 2 | 1222 | 58 | 35 | 36 | 33.2 | 0 | 19840 | 4 | 23.5 | 0 | 145 | 0 | 9 | 5 | 918 |  | 2019 | 0 | 25 | 2 | 2 | 2 | 2 | 16 | 0 | 210 | 3 | 160 | 3 | 160 | 3 | 0 | 0 | 0 | 0 | 0 | 0
1857 | 13-6887-02 | 4 | 406 | 4 | 2 | 387 | 71.5 | 20.5 | 22.5 |  | 0 | 14620 | 4 | 23.5 | 0 | 37 | 0 | 9 | 6 | 404 | 5404 | 1964 | 0 | 64 | 2 | 2 | 2 | 2 | 12 | 0 | 160 | 3 | 110 | 3 | 160 | 3 | 0 | 0 | 0 | 0 | 0 | 0
1858 | 13-6887-03 | 4 | 403 | 4 | 2 | 387 | 72 | 20 | 22 |  | 0 | 14620 | 4 | 23.5 | 0 | 37 | 0 | 9 | 6 | 404 | 5404 | 1985 | 0 | 64 | 2 | 2 | 2 | 2 | 12 | 0 | 160 | 3 | 110 | 3 | 160 | 3 | 0 | 0 | 0 | 0 | 0 | 0
1859 | 13-1284 | 9 | 930 | 32 | 2 | 1167 | 69.8 | 23.2 | 24.2 | 21.9 | 1 | 25220 | 4 | 23.5 | 0 | 0 | 0 | 9 | 3 | 944 |  | 2019 | 0 | 32 | 3 | 2 | 2 | 3 | 16 | 0 | 210 | 3 | 160 | 3 | 210 | 3 | 0 | 0 | 0 | 0 | 0 | 5
1860 | 13-5205 | 4 | 941 | 4 | 43 | 5 | 67.5 | 25.5 | 26.5 |  | 0 | 19500 | 4 | 23.5 | 0 | 55.8 | 0 | 9 | 3 | 401 |  | 2019 | 0 | 32 | 2 | 2 | 2 | 2 | 16 | 0 | 210 | 3 | 160 | 3 | 210 | 3 | 0 | 0 | 0 | 0 | 0 | 0
1861 | 19-9567 | 9 | 920 | 20 | 22 | 68 | 71.5 | 21.8 | 22.5 |  | 0 | 14720 | 4 | 23.5 | 1 | 118 | 0 | 9 | 3 | 950 |  | 2018 | 0 | 30 | 3 | 2 | 2 | 2 | 15 | 0 | 210 | 3 | 160 | 3 | 160 | 3 | 0 | 0 | 0 | 0 | 0 | 0
1862 | 13-5191-01 | 9 | 930 | 72 | 40 | 5 | 74 | 25 | 26 | 23.6 | 0 | 14620 | 4 | 25 | 0 | 130 | 0 | 11 | 9 | 947 |  | 2019 | 0 | 32 | 3 | 3 | 3 | 3 | 16 | 0 | 500 | 6 | 350 | 4 | 500 | 6 | 0 | 0 | 0 | 0 | 0 | 0
1863 | 13-192-02 | 4 | 941 | 4 | 43 | 5 | 77 | 22 | 23 | 20.6 | 0 | 14620 | 4 | 25 | 0 | 38 | 0 | 11 | 6 | 404 |  | 2019 | 0 | 32 | 6 | 4 | 4 | 6 | 16 | 0 | 500 | 6 | 350 | 4 | 500 | 6 | 0 | 0 | 0 | 0 | 0 | 0
1864 | 12-6877 | 6 | 788 | 6 | 22 | 1378 | 117 | 32 | 33 | 30.1 | 1 | 16880 | 6 | 25 | 0 | 135 | 0 | 18 | 5 | 604 |  | 2019 | 0 | 40 | 3 | 1 | 1 | 2 | 16 | 16 | 500 | 6 | 500 | 6 | 500 | 6 | 0 | 0 | 0 | 0 | 0 | 0
1865 | 12-6877-02 | 6 | 788 | 6 | 22 | 1378 | 114.5 | 34.5 | 35.5 | 32.6 | 1 | 19540 | 6 | 25 | 0 | 142 | 0 | 26 | 3 | 604 |  | 2019 | 0 | 40 | 3 | 1 | 1 | 2 | 16 | 16 | 500 | 6 | 500 | 6 | 500 | 6 | 0 | 0 | 0 | 0 | 0 | 0
1866 | 11-2158 | 2 | 203 | 2 | 22 | 22 | 71.5 | 28 | 28.5 |  | 0 | 18780 | 4 | 25 | 0 | 161 | 0 | 14 | 3 | 211 |  | 2019 | 0 | 32 | 4 | 2 | 2 | 4 | 16 | 0 | 500 | 6 | 350 | 4 | 500 | 6 | 0 | 0 | 0 | 0 | 0 | 0
1867 | 19-647 | 9 | 362 | 39 | 2 | 1892 | 70 | 23.3 | 24 |  | 0 | 11520 | 4 | 23.5 | 1 | 44.5 | 0 | 9 | 3 | 304 | 5305 | 1980 | 0 | 50 | 1 | 1 | 1 | 1 | 8 | 8 | 210 | 3 | 110 | 3 | 160 | 3 | 0 | 0 | 0 | 0 | 0 | 0
1868 | 19-647 | 9 | 362 | 39 | 2 | 25 | 70 | 23.3 | 24 |  | 0 | 11520 | 4 | 23.5 | 1 | 44.5 | 0 | 9 | 3 | 304 | 5305 | 1980 | 0 | 50 | 1 | 1 | 1 | 1 | 8 | 8 | 210 | 3 | 110 | 3 | 160 | 3 | 0 | 0 | 0 | 0 | 0 | 0
1869 | 19-647-01 | 9 | 363 | 39 | 2 | 1892 | 70 | 23.3 | 24 |  | 0 | 11520 | 4 | 23.5 | 1 | 44.5 | 0 | 9 | 3 | 304 | 5305 | 1990 | 0 | 50 | 1 | 1 | 1 | 1 | 8 | 8 | 210 | 3 | 110 | 3 | 160 | 3 | 0 | 0 | 0 | 0 | 0 | 0
1870 | 19-647-01 | 9 | 363 | 39 | 2 | 25 | 70 | 23.3 | 24 |  | 0 | 11520 | 4 | 23.5 | 1 | 44.5 | 0 | 9 | 3 | 304 | 5305 | 1990 | 0 | 50 | 1 | 1 | 1 | 1 | 8 | 8 | 210 | 3 | 110 | 3 | 160 | 3 | 0 | 0 | 0 | 0 | 0 | 0
1871 | 19-647-02 | 9 | 364 | 39 | 2 | 1892 | 70 | 22.2 | 23.6 |  | 0 | 10870 | 4 | 23.5 | 1 | 33.4 | 0 | 9 | 3 | 302 | 5302 | 1974 | 0 | 50 | 1 | 1 | 1 | 1 | 8 | 8 | 210 | 3 | 110 | 3 | 160 | 3 | 0 | 0 | 0 | 0 | 0 | 0
1872 | 19-647-02 | 9 | 364 | 39 | 2 | 25 | 70 | 22.2 | 23.6 |  | 0 | 10870 | 4 | 23.5 | 1 | 33.4 | 0 | 9 | 3 | 302 | 5302 | 1974 | 0 | 50 | 1 | 1 | 1 | 1 | 8 | 8 | 210 | 3 | 110 | 3 | 160 | 3 | 0 | 0 | 0 | 0 | 0 | 0
1873 | 19-647-03 | 9 | 365 | 39 | 2 | 1892 | 70 | 22.5 | 23.9 |  | 0 | 10870 | 4 | 23.5 | 1 | 41 | 0 | 9 | 3 | 302 | 5302 | 1987 | 0 | 50 | 2 | 1 | 1 | 1 | 8 | 8 | 210 | 3 | 110 | 3 | 160 | 3 | 0 | 0 | 0 | 0 | 0 | 0
1874 | 19-647-03 | 9 | 365 | 39 | 2 | 25 | 70 | 22.5 | 23.9 |  | 0 | 10870 | 4 | 23.5 | 1 | 41 | 0 | 9 | 3 | 302 | 5302 | 1987 | 0 | 50 | 2 | 1 | 1 | 1 | 8 | 8 | 210 | 3 | 110 | 3 | 160 | 3 | 0 | 0 | 0 | 0 | 0 | 0
1875 | 32-646 | 9 | 971 | 7 | 2 | 1892 | 66 | 27.3 | 28 |  | 0 | 11830 | 4 | 23.5 | 0 | 35 | 0 | 9 | 3 | 350 | 5505 | 1988 | 0 | 44 | 2 | 1 | 1 | 2 | 7 | 7 | 210 | 3 | 110 | 2 | 160 | 2 | 0 | 0 | 0 | 0 | 0 | 0
1876 | 32-646 | 9 | 971 | 7 | 2 | 25 | 66 | 27.3 | 28 |  | 0 | 11830 | 4 | 23.5 | 0 | 35 | 0 | 9 | 3 | 350 | 5505 | 1988 | 0 | 44 | 2 | 1 | 1 | 2 | 7 | 7 | 210 | 3 | 110 | 2 | 160 | 2 | 0 | 0 | 0 | 0 | 0 | 0
1877 | 32-646-01 | 9 | 971 | 7 | 2 | 1892 | 66 | 27.3 | 28 |  | 0 | 12450 | 4 | 23.5 | 1 | 35 | 0 | 9 | 3 | 351 | 5506 | 1988 | 0 | 44 | 2 | 1 | 1 | 2 | 7 | 7 | 210 | 3 | 110 | 2 | 160 | 2 | 0 | 0 | 0 | 0 | 0 | 0
1878 | 32-646-01 | 9 | 971 | 7 | 2 | 25 | 66 | 27.3 | 28 |  | 0 | 12450 | 4 | 23.5 | 1 | 35 | 0 | 9 | 3 | 351 | 5506 | 1988 | 0 | 44 | 2 | 1 | 1 | 2 | 7 | 7 | 210 | 3 | 110 | 2 | 160 | 2 | 0 | 0 | 0 | 0 | 0 | 0
1879 | 12-2156 | 6 | 603 | 6 | 22 | 22 | 76 | 23.5 | 24 |  | 0 | 13920 | 4 | 25 | 0 | 94 | 0 | 14 | 5 | 608 |  | 2019 | 0 | 32 | 4 | 2 | 2 | 4 | 16 | 0 | 500 | 6 | 350 | 4 | 500 | 6 | 0 | 0 | 0 | 0 | 0 | 0
1880 | 12-2159 | 6 | 606 | 6 | 22 | 22 | 75 | 24.5 | 25 |  | 0 | 13920 | 4 | 25 | 0 | 94 | 0 | 14 | 5 | 600 |  | 2019 | 0 | 32 | 4 | 2 | 2 | 4 | 16 | 0 | 500 | 6 | 350 | 4 | 500 | 6 | 0 | 0 | 0 | 0 | 0 | 0
1881 | 13-6887-03 | 4 | 403 | 4 | 2 | 1332 | 72 | 20 | 22 |  | 0 | 14620 | 4 | 23.5 | 0 | 37 | 0 | 9 | 6 | 404 | 5404 | 1985 | 0 | 64 | 2 | 2 | 2 | 2 | 12 | 0 | 160 | 3 | 110 | 3 | 160 | 3 | 0 | 0 | 0 | 0 | 0 | 0
1882 | 15-1443-6П | 7 | 716 | 81 | 2 | 143 | 60 | 25.4 | 27.8 | 22.1 | 0 | 12020 | 4 | 21.95 | 0 | 73.1 | 62 | 9 | 7 | 774 |  | 1995 | 1999 | 32 | 3 | 1 | 1 | 2 | 10 | 10 | 210 | 3 | 110 | 3 | 160 | 3 | 0 | 0 | 0 | 0 | 0 | 0
1883 | 15-1443-6П | 7 | 716 | 81 | 2 | 1286 | 66 | 24.3 | 27.7 | 21.6 | 0 | 12020 | 4 | 23.43 | 0 | 73.1 | 62 | 9 | 7 | 774 |  | 2006 | 2012 | 32 | 3 | 1 | 1 | 2 | 10 | 10 | 210 | 3 | 110 | 3 | 160 | 3 | 0 | 0 | 0 | 0 | 0 | 0
1884 | 15-1443-6П | 7 | 716 | 81 | 2 | 143 | 66 | 24.8 | 26.8 | 22.1 | 0 | 12020 | 4 | 23.2 | 0 | 73.1 | 62 | 9 | 7 | 774 |  | 1999 | 2012 | 32 | 3 | 1 | 1 | 2 | 10 | 10 | 210 | 3 | 110 | 3 | 160 | 3 | 0 | 0 | 0 | 0 | 0 | 0
1885 | 15-1566-6П | 7 | 728 | 81 | 2 | 143 | 66.5 | 25.3 | 27.5 | 23.3 | 0 | 12020 | 4 | 23.5 | 0 | 73.1 | 62 | 9 | 7 | 774 |  | 1995 | 2001 | 32 | 3 | 1 | 1 | 2 | 10 | 10 | 210 | 3 | 110 | 3 | 160 | 3 | 0 | 0 | 0 | 0 | 0 | 0
1886 | 15-1566-6П | 7 | 728 | 81 | 2 | 143 | 66 | 26.2 | 28 | 23.3 | 0 | 12020 | 4 | 23.5 | 0 | 73.1 | 62 | 9 | 7 | 774 |  | 2000 | 2012 | 32 | 3 | 1 | 1 | 2 | 10 | 10 | 210 | 3 | 110 | 3 | 160 | 3 | 0 | 0 | 0 | 0 | 0 | 0
1887 | 15-1547-3П | 7 | 716 | 81 | 2 | 143 | 65 | 26.4 | 28 | 22.5 | 0 | 12020 | 4 | 23.3 | 0 | 85.6 | 66 | 9 | 5 | 774 |  | 1998 | 2012 | 32 | 3 | 1 | 1 | 2 | 13 | 12 | 210 | 3 | 110 | 3 | 160 | 3 | 0 | 0 | 0 | 0 | 0 | 0
1888 | 15-1547-3П | 7 | 716 | 81 | 2 | 1209 | 65 | 26.4 | 28 | 22.5 | 0 | 12020 | 4 | 23.25 | 0 | 85.6 | 66 | 9 | 5 | 774 |  | 1996 | 2005 | 32 | 3 | 1 | 1 | 2 | 13 | 12 | 210 | 3 | 110 | 3 | 160 | 3 | 0 | 0 | 0 | 0 | 0 | 0
1889 | 15-1547-3П | 7 | 716 | 81 | 2 | 1209 | 66 | 25.8 | 28 | 22.5 | 0 | 12020 | 4 | 23.5 | 0 | 85.6 | 66 | 9 | 5 | 774 |  | 2005 | 2012 | 32 | 3 | 1 | 1 | 2 | 13 | 12 | 210 | 3 | 110 | 3 | 160 | 3 | 0 | 0 | 0 | 0 | 0 | 0
1890 | 15-1547-3П | 7 | 716 | 81 | 2 | 1286 | 66 | 25.8 | 28 | 22.5 | 0 | 12020 | 4 | 23.5 | 0 | 85.6 | 66 | 9 | 5 | 774 |  | 2006 | 2012 | 32 | 3 | 1 | 1 | 2 | 13 | 12 | 210 | 3 | 110 | 3 | 160 | 3 | 0 | 0 | 0 | 0 | 0 | 0
1891 | 15-1547-3П | 7 | 716 | 81 | 2 | 1276 | 66 | 25.8 | 28 | 22.5 | 0 | 12020 | 4 | 23.43 | 0 | 85.6 | 66 | 9 | 5 | 774 |  | 2009 | 2012 | 32 | 3 | 1 | 1 | 2 | 13 | 12 | 210 | 3 | 110 | 3 | 160 | 3 | 0 | 0 | 0 | 0 | 0 | 0
1892 | 15-1547-3П | 7 | 716 | 81 | 2 | 143 | 66 | 25.4 | 27.6 | 22.5 | 0 | 12020 | 4 | 23.4 | 0 | 85.6 | 66 | 9 | 5 | 774 |  | 1995 | 1998 | 32 | 3 | 1 | 1 | 2 | 13 | 12 | 210 | 3 | 110 | 3 | 160 | 3 | 0 | 0 | 0 | 0 | 0 | 0
1893 | 15-1443-8П | 7 | 716 | 81 | 2 | 143 | 60 | 24.3 | 26 | 22.4 | 0 | 12020 | 4 | 21.5 | 0 | 73.1 | 62 | 9 | 7 | 774 |  | 1974 | 1995 | 32 | 3 | 1 | 1 | 2 | 13 | 12 | 210 | 3 | 110 | 3 | 160 | 3 | 210 | 3 | 16 | 3 | 12 | 0
1894 | 15-1443-8П | 7 | 716 | 81 | 2 | 143 | 60 | 24.3 | 26 | 22.4 | 0 | 12020 | 4 | 21.5 | 0 | 73.1 | 53а | 9 | 7 | 774 |  | 1971 | 1974 | 32 | 3 | 1 | 1 | 2 | 13 | 12 | 210 | 3 | 110 | 3 | 160 | 3 | 210 | 3 | 16 | 3 | 12 | 0
1895 | 15-1443-8П | 7 | 716 | 81 | 2 | 143 | 60 | 24.3 | 26 | 22.4 | 0 | 12020 | 4 | 21.5 | 0 | 73.1 | 53 | 9 | 7 | 774 |  | 1964 | 1971 | 32 | 3 | 1 | 1 | 2 | 13 | 12 | 210 | 3 | 110 | 3 | 160 | 3 | 210 | 3 | 16 | 3 | 12 | 0
1896 | 13-6887-02 | 4 | 406 | 4 | 2 | 1892 | 71.5 | 20.5 | 22.5 |  | 0 | 14620 | 4 | 23.5 | 0 | 37 | 0 | 9 | 6 | 404 | 5404 | 1964 | 0 | 64 | 2 | 2 | 2 | 2 | 12 | 0 | 160 | 3 | 110 | 3 | 160 | 3 | 0 | 0 | 0 | 0 | 0 | 0
1897 | 13-6887-02 | 4 | 406 | 4 | 2 | 25 | 71.5 | 20.5 | 22.5 |  | 0 | 14620 | 4 | 23.5 | 0 | 37 | 0 | 9 | 6 | 404 | 5404 | 1964 | 0 | 64 | 2 | 2 | 2 | 2 | 12 | 0 | 160 | 3 | 110 | 3 | 160 | 3 | 0 | 0 | 0 | 0 | 0 | 0
1898 | 13-6887-03 | 4 | 403 | 4 | 2 | 1892 | 72 | 20 | 22 |  | 0 | 14620 | 4 | 23.5 | 0 | 37 | 0 | 9 | 6 | 404 | 5404 | 1985 | 0 | 64 | 2 | 2 | 2 | 2 | 12 | 0 | 160 | 3 | 110 | 3 | 160 | 3 | 0 | 0 | 0 | 0 | 0 | 0
1899 | 13-6887-03 | 4 | 403 | 4 | 2 | 25 | 72 | 20 | 22 |  | 0 | 14620 | 4 | 23.5 | 0 | 37 | 0 | 9 | 6 | 404 | 5404 | 1985 | 0 | 64 | 2 | 2 | 2 | 2 | 12 | 0 | 160 | 3 | 110 | 3 | 160 | 3 | 0 | 0 | 0 | 0 | 0 | 0
1900 | 13-7133 | 9 | 930 | 32 | 2 | 27 | 73.6 | 19.4 | 20.4 | 18.5 | 1 | 14620 | 4 | 23.5 | 0 | 0 | 0 | 9 | 6 | 942 |  | 2019 | 0 | 32 | 3 | 2 | 2 | 2 | 16 | 0 | 210 | 3 | 160 | 3 | 210 | 3 | 0 | 0 | 0 | 0 | 0 | 0
1901 | 13-7133-01 | 9 | 423 | 32 | 2 | 27 | 73.6 | 19.4 | 20.4 | 18.5 | 1 | 14620 | 4 | 23.5 | 0 | 0 | 0 | 9 | 6 | 942 |  | 2019 | 0 | 32 | 3 | 2 | 2 | 2 | 16 | 0 | 210 | 3 | 160 | 3 | 210 | 3 | 0 | 0 | 0 | 0 | 0 | 0
1902 | 13-4012 | 4 | 404 | 4 | 2 | 133 | 72 | 21 | 22 | 20.1 | 1 | 14620 | 4 | 23.5 | 0 | 36.8 | 0 | 9 | 6 | 404 |  | 2019 | 0 | 32 | 3 | 2 | 2 | 2 | 15 | 12 | 210 | 3 | 160 | 3 | 160 | 3 | 0 | 0 | 0 | 0 | 0 | 0
1903 | 13-4012-16 | 4 | 405 | 54 | 4 | 133 | 68 | 24 | 25.4 | 22.7 | 1 | 14620 | 4 | 23.35 | 0 | 37 | 0 | 9 | 3 | 404 | 5406 | 2019 | 0 | 32 | 3 | 2 | 2 | 2 | 15 | 12 | 210 | 3 | 160 | 3 | 160 | 3 | 0 | 0 | 0 | 0 | 0 | 0
1904 | 15-1424-57 | 7 | 735 | 75 | 27 | 1209 | 69 | 23.5 | 25 |  | 0 | 12020 | 4 | 23.5 | 0 | 37.2 | 0 | 9 | 7 | 760 |  | 2005 | 0 | 18 | 2 | 1 | 1 | 1 | 5 | 5 | 210 | 2 | 110 | 2 | 160 | 2 | 0 | 0 | 18 | 1 | 5 | 0
1905 | 19-1273 | 9 | 502 | 23 | 2 | 1167 | 77 | 22 | 23 | 20.7 | 0 | 14220 | 4 | 25 | 1 | 107 | 0 | 11 | 3 | 901 |  | 2019 | 0 | 26 | 2 | 1 | 1 | 2 | 13 | 0 | 500 | 6 | 350 | 4 | 500 | 6 | 0 | 0 | 0 | 0 | 0 | 0
1906 | 19-1273-01 | 9 | 502 | 20 | 2 | 1167 | 77 | 22 | 23 | 20.7 | 0 | 14220 | 4 | 25 | 1 | 107 | 0 | 11 | 3 | 950 |  | 2019 | 0 | 30 | 3 | 2 | 2 | 2 | 15 | 0 | 500 | 6 | 350 | 4 | 500 | 6 | 0 | 0 | 0 | 0 | 0 | 0
1907 | 19-1274 | 9 | 502 | 23 | 2 | 1167 | 71 | 22 | 23 | 20.7 | 0 | 14220 | 4 | 23.5 | 1 | 107 | 0 | 9 | 3 | 901 |  | 2019 | 0 | 26 | 2 | 1 | 1 | 2 | 13 | 0 | 210 | 3 | 160 | 3 | 160 | 3 | 0 | 0 | 0 | 0 | 0 | 0
1908 | 19-1274-01 | 9 | 502 | 20 | 2 | 1167 | 71 | 22 | 23 | 20.7 | 0 | 14220 | 4 | 23.5 | 1 | 107 | 0 | 9 | 3 | 950 |  | 2019 | 0 | 30 | 3 | 2 | 2 | 2 | 15 | 0 | 210 | 3 | 160 | 3 | 160 | 3 | 0 | 0 | 0 | 0 | 0 | 0
1909 | 11-1268 | 2 | 202 | 2 | 2 | 1167 | 68 | 25 | 26 | 23.7 | 0 | 19500 | 4 | 23.5 | 0 | 174 | 0 | 9 | 3 | 202 |  | 2019 | 2021 | 32 | 3 | 2 | 2 | 2 | 16 | 0 | 210 | 3 | 160 | 3 | 160 | 3 | 0 | 0 | 0 | 0 | 0 | 5
1910 | 15-9511 | 7 | 708 | 70 | 2 | 1790 | 68 | 25 | 26 | 23.5 | 0 | 12020 | 4 | 23.5 | 0 | 86.5 | 101 | 9 | 5 | 732 |  | 2019 | 0 | 32 | 3 | 1 | 1 | 1 | 13 | 12 | 210 | 3 | 160 | 3 | 160 | 3 | 0 | 0 | 0 | 0 | 0 | 0
1911 | 19-6978 | 9 | 788 | 20 | 2 | 1378 | 113.5 | 35.1 | 36.5 | 32.8 | 0 | 19380 | 6 | 25 | 0 | 160 | 0 | 26 | 3 | 958 |  | 2019 | 0 | 40 | 3 | 2 | 2 | 2 | 16 | 16 | 500 | 6 | 500 | 6 | 500 | 6 | 0 | 0 | 0 | 0 | 0 | 0
1912 | 19-6978-01 | 9 | 788 | 23 | 2 | 1378 | 113.5 | 35.1 | 36.5 | 32.8 | 0 | 19380 | 6 | 25 | 0 | 160 | 0 | 26 | 3 | 957 |  | 2019 | 0 | 40 | 2 | 1 | 1 | 2 | 16 | 16 | 500 | 6 | 500 | 6 | 500 | 6 | 0 | 0 | 0 | 0 | 0 | 0
1913 | 13-644 | 9 | 930 | 32 | 2 | 68 | 69 | 24.2 | 25 | 22.8 | 1 | 25186 | 4 | 23.5 | 0 | 0 | 0 | 9 | 3 | 944 |  | 2020 | 0 | 32 | 3 | 2 | 2 | 3 | 16 | 0 | 210 | 3 | 160 | 3 | 210 | 3 | 0 | 0 | 0 | 0 | 0 | 5
1914 | 19-4146 | 9 | 958 | 20 | 43 | 133 | 69.5 | 23.8 | 24.5 | 22.5 | 0 | 14720 | 4 | 23.5 | 1 | 116 | 0 | 9 | 3 | 950 |  | 2020 | 0 | 30 | 3 | 2 | 2 | 2 | 15 | 0 | 210 | 3 | 160 | 3 | 160 | 3 | 0 | 0 | 0 | 0 | 0 | 0
1915 | 19-4146-01 | 9 | 958 | 20 | 43 | 133 | 71.5 | 22 | 22.5 | 20.7 | 0 | 14720 | 4 | 23.5 | 1 | 126 | 0 | 9 | 3 | 950 |  | 2020 | 0 | 30 | 3 | 2 | 2 | 2 | 15 | 0 | 210 | 3 | 160 | 3 | 160 | 3 | 0 | 0 | 0 | 0 | 0 | 0
1916 | 12-196-04 | 6 | 606 | 6 | 43 | 5 | 74.5 | 24.5 | 25.5 | 23.1 | 0 | 13920 | 4 | 25 | 0 | 94 | 0 | 25 | 3 | 600 |  | 2019 | 0 | 32 | 5 | 3 | 3 | 5 | 16 | 0 | 500 | 6 | 350 | 4 | 500 | 6 | 0 | 0 | 0 | 0 | 0 | 0
1917 | 19-3058 | 9 | 958 | 20 | 2 | 108 | 70.5 | 22.5 | 23.5 | 22.2 | 0 | 14720 | 4 | 23.5 | 1 | 118 | 0 | 9 | 3 | 950 |  | 2020 | 0 | 30 | 3 | 2 | 2 | 2 | 15 | 15 | 210 | 3 | 160 | 3 | 160 | 3 | 0 | 0 | 0 | 0 | 0 | 0
1918 | 13-6987 | 9 | 426 | 32 | 2 | 1247 | 69 | 24.2 | 25 | 22.8 | 0 | 19500 | 4 | 23.5 | 0 | 0 | 0 | 9 | 3 | 946 |  | 2019 | 0 | 32 | 3 | 2 | 2 | 3 | 16 | 0 | 210 | 3 | 160 | 3 | 210 | 3 | 0 | 0 | 0 | 0 | 0 | 0
1919 | 15-625 | 7 | 749 | 103 | 2 | 378 | 65 | 27.5 | 29 | 26.2 | 0 | 12020 | 4 | 23.5 | 0 | 72.4 | 72 | 9 | 7 | 768 |  | 1994 | 0 | 32 | 2 | 1 | 1 | 1 | 6 | 6 | 210 | 2 | 110 | 2 | 160 | 2 | 0 | 0 | 0 | 0 | 0 | 0
1920 | 32-626 | 9 | 971 | 7 | 43 | 1169 | 67 | 26.5 | 27 | 25.3 | 1 | 12020 | 4 | 23.5 | 0 | 38 | 0 | 9 | 3 | 350 |  | 2019 | 0 | 32 | 3 | 2 | 1 | 2 | 13 | 10 | 210 | 3 | 160 | 2 | 160 | 2 | 0 | 0 | 0 | 0 | 0 | 0
1921 | 32-626-01 | 9 | 969 | 7 | 43 | 1169 | 65 | 28.5 | 29 | 27.3 | 1 | 12020 | 4 | 23.5 | 0 | 36 | 0 | 9 | 3 | 350 |  | 2019 | 0 | 32 | 3 | 2 | 1 | 2 | 13 | 10 | 210 | 3 | 160 | 2 | 160 | 2 | 0 | 0 | 0 | 0 | 0 | 0
1922 | 13-628 | 9 | 973 | 29 | 43 | 112 | 66 | 27 | 28 | 25.6 | 0 | 14690 | 4 | 23.5 | 1 | 0 | 0 | 9 | 3 | 968 |  | 2019 | 0 | 32 | 3 | 1 | 1 | 2 | 16 | 0 | 210 | 3 | 160 | 3 | 160 | 3 | 0 | 0 | 0 | 0 | 0 | 0
1923 | 15-1424-55 | 7 | 735 | 75 | 27 | 1209 | 69 | 23.5 | 25 |  | 0 | 12020 | 4 | 23.5 | 0 | 37.2 | 0 | 9 | 7 | 760 |  | 1977 | 0 | 18 | 2 | 1 | 1 | 1 | 5 | 5 | 210 | 2 | 110 | 2 | 160 | 2 | 0 | 0 | 18 | 1 | 5 | 0
1924 | 15-1424-56 | 7 | 735 | 75 | 27 | 1209 | 69 | 23.5 | 25 |  | 0 | 12020 | 4 | 23.5 | 0 | 37.2 | 0 | 9 | 7 | 760 |  | 1990 | 0 | 18 | 2 | 1 | 1 | 1 | 5 | 5 | 210 | 2 | 110 | 2 | 160 | 2 | 0 | 0 | 18 | 1 | 5 | 0
1925 | 15-1427П | 7 | 716 | 81 | 2 | 143 | 60 | 22.7 | 23.4 | 20.6 | 0 | 12490 | 4 | 20.85 | 1 | 73 | 62 | 9 | 7 | 774 |  | 1984 | 1987 | 32 | 3 | 1 | 1 | 2 | 10 | 10 | 210 | 3 | 110 | 2 | 160 | 2 | 0 | 0 | 0 | 0 | 0 | 0
1926 | 16-6998 | 9 | 813 | 3 | 2 | 301 | 61.5 | 30.6 | 32.5 | 29 | 1 | 22160 | 4 | 23.5 | 0 | 126 | 0 | 9 | 3 | 918 | 5918 | 1987 | 1991 | 38 | 2 | 2 | 2 | 0 | 0 | 0 | 160 | 3 | 110 | 3 | 0 | 0 | 0 | 0 | 0 | 0 | 0 | 5
1927 | 13-2162 | 9 | 937 | 32 | 2 | 1899 | 69.2 | 24.2 | 24.8 | 22.9 | 1 | 25460 | 4 | 23.5 | 0 | 0 | 0 | 9 | 3 | 945 |  | 2020 | 0 | 32 | 3 | 2 | 2 | 3 | 16 | 0 | 210 | 3 | 160 | 3 | 210 | 3 | 0 | 0 | 0 | 0 | 0 | 5
1928 | 13-6717 | 9 | 993 | 31 | 2 | 84 | 68 | 23.5 | 24.5 | 22.1 | 1 | 13942 | 4 | 23.5 | 1 | 0 | 0 | 9 | 3 | 968 |  | 2020 | 0 | 32 | 3 | 1 | 1 | 2 | 16 | 0 | 210 | 3 | 110 | 3 | 160 | 3 | 0 | 0 | 0 | 0 | 0 | 0
1929 | 13-6718 | 9 | 980 | 31 | 2 | 84 | 72 | 21 | 22 | 19.6 | 1 | 13942 | 4 | 23.5 | 1 | 0 | 0 | 9 | 3 | 968 |  | 2020 | 0 | 32 | 3 | 1 | 1 | 2 | 16 | 0 | 210 | 3 | 110 | 3 | 160 | 3 | 0 | 0 | 0 | 0 | 0 | 0
1930 | 13-9572 | 4 | 406 | 4 | 2 | 1790 | 72 | 21 | 22 | 19.4 | 0 | 14620 | 4 | 23.5 | 0 | 37.7 | 0 | 9 | 6 | 404 |  | 2019 | 0 | 32 | 3 | 2 | 2 | 2 | 15 | 12 | 210 | 3 | 160 | 3 | 160 | 3 | 0 | 0 | 0 | 0 | 0 | 0
1931 | 19-9600 | 9 | 920 | 23 | 2 | 1264 | 71 | 22 | 23 | 0 | 0 | 14720 | 4 | 23.5 | 1 | 94 | 0 | 9 | 5 | 901 |  | 2018 | 0 | 26 | 2 | 1 | 1 | 2 | 10 | 8 | 210 | 3 | 110 | 2 | 160 | 2 | 0 | 0 | 0 | 0 | 0 | 0
1932 | 15-Ц863П | 7 | 715 | 81 | 2 | 143 | 60 | 21.6 | 23.1 |  | 0 | 12020 | 4 | 20.77 | 0 | 61.2 | 25 | 9 | 7 | 774 |  | 1957 | 1989 | 32 | 3 | 1 | 1 | 2 | 0 | 8 | 210 | 3 | 110 | 3 | 160 | 3 | 0 | 0 | 0 | 0 | 0 | 0
1933 | 16-1807-04 | 9 | 809 | 3 | 2 | 2332 | 58 | 35 | 36 |  | 0 | 19840 | 4 | 23.5 | 0 | 145 | 0 | 9 | 5 | 918 |  | 2020 | 0 | 25 | 2 | 2 | 2 | 2 | 16 | 0 | 210 | 3 | 110 | 3 | 160 | 3 | 0 | 0 | 0 | 0 | 0 | 0
1934 | 12-1815 | 9 | 925 | 37 | 2 | 2161 | 59 | 34 | 35 | 32.7 | 0 | 25620 | 4 | 23.5 | 0 | 200 | 0 | 9 | 3 | 934 |  | 2020 | 0 | 22 | 3 | 2 | 1 | 2 | 11 | 0 | 210 | 3 | 160 | 3 | 160 | 3 | 0 | 0 | 0 | 0 | 0 | 5
1935 | 15-629 | 7 | 788 | 70 | 2 | 1546 | 108 | 38.8 | 42 | 36.5 | 0 | 24040 | 6 | 25 | 0 | 160 | 111 | 18 | 3 | 799 |  | 2019 | 2023 | 40 | 3 | 1 | 1 | 2 | 16 | 16 | 500 | 8 | 500 | 8 | 500 | 8 | 0 | 0 | 0 | 0 | 0 | 0
1936 | 11-6999 | 2 | 203 | 2 | 2 | 1282 | 68 | 25 | 26 | 23.7 | 0 | 18840 | 4 | 23.5 | 0 | 158 | 0 | 9 | 5 | 211 |  | 2020 | 0 | 32 | 3 | 2 | 2 | 2 | 13 | 12 | 210 | 3 | 110 | 3 | 160 | 3 | 160 | 3 | 3 | 2 | 12 | 0
1937 | 19-641 | 9 | 920 | 20 | 2 | 1282 | 69.5 | 23 | 24 | 21.3 | 0 | 14720 | 4 | 23.5 | 1 | 114 | 0 | 9 | 3 | 950 |  | 2020 | 0 | 30 | 3 | 2 | 2 | 2 | 15 | 0 | 210 | 3 | 110 | 3 | 160 | 3 | 160 | 3 | 3 | 3 | 0 | 0
1938 | 15-1219-1П | 7 | 716 | 81 | 2 | 1167 | 69 | 23.2 | 25 | 21.9 | 0 | 12020 | 4 | 23.5 | 0 | 85.5 | 0 | 9 | 3 | 774 |  | 2020 | 0 | 30 | 3 | 1 | 1 | 2 | 10 | 10 | 210 | 3 | 110 | 2 | 160 | 2 | 0 | 0 | 0 | 0 | 0 | 0
1939 | 11-1807-01 | 2 | 203 | 2 | 2 | 2161 | 68 | 24.9 | 26 | 23.6 | 0 | 18840 | 4 | 23.5 | 0 | 165 | 0 | 9 | 5 | 211 |  | 2020 | 0 | 32 | 3 | 2 | 2 | 2 | 13 | 12 | 210 | 3 | 110 | 3 | 160 | 3 | 210 | 3 | 0 | 0 | 0 | 0
1940 | 11-7139 | 2 | 203 | 2 | 2 | 27 | 65.7 | 26.7 | 28.3 | 25.4 | 0 | 18720 | 4 | 23.5 | 0 | 161 | 0 | 9 | 5 | 211 |  | 2020 | 0 | 32 | 3 | 2 | 2 | 2 | 13 | 12 | 210 | 3 | 110 | 3 | 160 | 3 | 0 | 0 | 0 | 0 | 0 | 5
1941 | 12-6708 | 6 | 606 | 6 | 2 | 98 | 70 | 23 | 24 | 21.7 | 0 | 13920 | 4 | 23.5 | 0 | 78 | 0 | 9 | 5 | 600 |  | 2020 | 0 | 22 | 3 | 1 | 1 | 2 | 11 | 0 | 210 | 3 | 110 | 2 | 160 | 2 | 0 | 0 | 0 | 0 | 0 | 0
1942 | 12-6708-01 | 6 | 603 | 6 | 2 | 98 | 70.5 | 22.5 | 23.5 | 21.7 | 0 | 13920 | 4 | 23.5 | 0 | 84 | 0 | 9 | 5 | 608 |  | 2020 | 0 | 22 | 3 | 1 | 1 | 2 | 11 | 0 | 210 | 3 | 110 | 2 | 160 | 2 | 0 | 0 | 0 | 0 | 0 | 0
1943 | 12-6708-02 | 6 | 606 | 6 | 2 | 98 | 69.5 | 23.5 | 24.5 | 22.2 | 0 | 13920 | 4 | 23.5 | 0 | 90 | 0 | 9 | 5 | 600 |  | 2020 | 0 | 22 | 3 | 1 | 1 | 2 | 11 | 0 | 210 | 3 | 110 | 2 | 160 | 2 | 0 | 0 | 0 | 0 | 0 | 0
1944 | 15-7140 | 7 | 716 | 81 | 2 | 27 | 67.3 | 25.1 | 26.7 | 22.8 | 0 | 12020 | 4 | 23.5 | 0 | 85.6 | 66 | 9 | 5 | 774 |  | 2020 | 0 | 30 | 3 | 1 | 1 | 2 | 10 | 10 | 210 | 3 | 110 | 2 | 160 | 2 | 0 | 0 | 0 | 0 | 0 | 0
1945 | 16-5213 | 8 | 816 | 3 | 2 | 5 | 55 | 41 | 44.8 | 39.6 | 0 | 22080 | 4 | 25 | 0 | 126 | 0 | 11 | 3 | 818 |  | 2020 | 0 | 25 | 5 | 3 | 3 | 5 | 16 | 0 | 500 | 6 | 350 | 4 | 500 | 6 | 0 | 0 | 0 | 0 | 0 | 5
1946 | 16-5213 | 8 | 817 | 3 | 2 | 5 | 55 | 41 | 44.8 | 39.6 | 0 | 22080 | 4 | 25 | 0 | 126 | 0 | 11 | 3 | 818 |  | 2020 | 0 | 25 | 5 | 3 | 3 | 5 | 16 | 0 | 500 | 6 | 350 | 4 | 500 | 6 | 0 | 0 | 0 | 0 | 0 | 5
1947 | 13-6887-02 | 4 | 406 | 4 | 2 | 614 | 71.5 | 20.5 | 22.5 |  | 0 | 14620 | 4 | 23.5 | 0 | 37 | 0 | 9 | 6 | 404 | 5404 | 1964 | 0 | 64 | 2 | 2 | 2 | 2 | 12 | 0 | 160 | 3 | 110 | 3 | 160 | 3 | 0 | 0 | 0 | 0 | 0 | 0
1948 | 13-6887-03 | 4 | 403 | 4 | 2 | 614 | 72 | 20 | 22 |  | 0 | 14620 | 4 | 23.5 | 0 | 37 | 0 | 9 | 6 | 404 | 5404 | 1985 | 0 | 64 | 2 | 2 | 2 | 2 | 12 | 0 | 160 | 3 | 110 | 3 | 160 | 3 | 0 | 0 | 0 | 0 | 0 | 0
1949 | 13-7132 | 9 | 930 | 32 | 2 | 27 | 69.6 | 23.4 | 24.4 | 22.1 | 1 | 25620 | 4 | 23.5 | 0 | 0 | 0 | 9 | 3 | 945 |  | 2020 | 0 | 32 | 3 | 2 | 2 | 2 | 16 | 0 | 210 | 3 | 160 | 3 | 210 | 3 | 0 | 0 | 0 | 0 | 0 | 5
1950 | 19-752-02 | 9 | 920 | 23 | 2 | 27 | 70 | 21.3 | 23.5 |  | 0 | 14720 | 4 | 23.3 | 1 | 94 | 0 | 9 | 5 | 901 |  | 1975 | 1987 | 30 | 3 | 2 | 2 | 2 | 15 | 0 | 210 | 3 | 110 | 3 | 160 | 3 | 210 | 3 | 0 | 0 | 0 | 0
1951 | 13-9938 | 9 | 942 | 32 | 2 | 1569 | 40 | 27 | 27.6 |  | 0 | 19520 | 4 | 16.9 | 0 | 58.6 | 0 | 9 | 3 | 946 |  | 2012 | 0 | 32 | 3 | 2 | 3 | 2 | 17 | 0 | 210 | 3 | 120 | 3 | 210 | 3 | 0 | 0 | 0 | 0 | 0 | 0
1952 | 11-2163 | 2 | 203 | 2 | 43 | 22 | 68 | 25.5 | 26 | 24.2 | 0 | 18870 | 4 | 23.5 | 0 | 161 | 0 | 27 | 3 | 211 |  | 2020 | 0 | 32 | 3 | 2 | 2 | 2 | 13 | 12 | 500 | 5 | 320 | 4 | 320 | 4 | 0 | 0 | 0 | 0 | 0 | 5
1953 | 13-7138 | 9 | 930 | 32 | 2 | 27 | 72 | 21 | 22 | 19.7 | 1 | 19620 | 4 | 23.5 | 0 | 0 | 0 | 9 | 7 | 946 |  | 2020 | 0 | 32 | 3 | 2 | 2 | 2 | 16 | 0 | 210 | 3 | 160 | 3 | 210 | 3 | 0 | 0 | 0 | 0 | 0 | 5
1954 | 13-7138-01 | 9 | 423 | 32 | 2 | 27 | 72 | 21 | 22 | 19.7 | 1 | 19620 | 4 | 23.5 | 0 | 0 | 0 | 9 | 7 | 946 |  | 2020 | 0 | 32 | 3 | 2 | 2 | 2 | 16 | 0 | 210 | 3 | 160 | 3 | 210 | 3 | 0 | 0 | 0 | 0 | 0 | 5
1955 | 12-2153-01 | 6 | 606 | 6 | 22 | 22 | 70 | 23 | 24 | 21.6 | 0 | 13920 | 4 | 23.5 | 0 | 88 | 0 | 27 | 3 | 600 |  | 2021 | 0 | 22 | 3 | 1 | 1 | 2 | 11 | 0 | 500 | 5 | 320 | 4 | 320 | 4 | 0 | 0 | 0 | 0 | 0 | 0
1956 | 19-6722 | 9 | 920 | 23 | 2 | 1169 | 76.7 | 22.8 | 23.3 | 21.4 | 0 | 14720 | 4 | 25 | 1 | 107 | 0 | 11 | 3 | 901 |  | 2020 | 0 | 26 | 2 | 1 | 1 | 2 | 10 | 8 | 500 | 6 | 350 | 4 | 500 | 6 | 0 | 0 | 0 | 0 | 0 | 0
1957 | 13-9781 | 9 | 930 | 32 | 4 | 1220 | 68.5 | 24.5 | 25.5 |  | 0 | 25700 | 4 | 23.5 | 0 | 60 | 0 | 9 | 3 | 945 |  | 2020 | 0 | 32 | 3 | 2 | 2 | 3 | 16 | 0 | 210 | 3 | 120 | 3 | 160 | 3 | 0 | 0 | 0 | 0 | 0 | 5
1958 | 11-2151 | 2 | 213 | 2 | 43 | 22 | 93 | 47 | 48 | 45.1 | 0 | 28520 | 6 | 23.5 | 0 | 230 | 0 | 27 | 3 | 203 |  | 2021 | 0 | 32 | 3 | 2 | 2 | 2 | 13 | 12 | 500 | 5 | 320 | 4 | 320 | 4 | 0 | 0 | 0 | 0 | 0 | 0
1959 | 15-9872 | 7 | 758 | 12 | 2 | 1145 | 52 | 35.8 | 37.5 | 32.5 | 0 | 12020 | 4 | 22.5 | 0 | 83.9 | 0 | 9 | 3 | 769 |  | 2020 | 0 | 40 | 2 | 1 | 1 | 2 | 10 | 10 | 210 | 3 | 110 | 3 | 160 | 3 | 210 | 0 | 0 | 0 | 0 | 0
1960 | 13-9781 | 9 | 930 | 32 | 4 | 2391 | 68.5 | 24.5 | 25.5 |  | 0 | 25700 | 4 | 23.5 | 0 | 60 | 0 | 9 | 3 | 945 |  | 2021 | 0 | 32 | 3 | 2 | 2 | 3 | 17 | 0 | 210 | 3 | 120 | 3 | 160 | 3 | 0 | 0 | 0 | 0 | 0 | 5
1961 | 12-1303-01 | 6 | 606 | 6 | 2 | 2391 | 69 | 24 | 25 |  | 0 | 13920 | 4 | 23.5 | 0 | 88 | 0 | 2 | 5 | 600 |  | 2021 | 0 | 22 | 4 | 1 | 1 | 2 | 11 | 0 | 500 | 4 | 110 | 2 | 160 | 2 | 210 | 3 | 0 | 0 | 0 | 0
1962 | 19-9838-01 | 9 | 920 | 21 | 2 | 2391 | 74 | 19 | 20 |  | 0 | 11920 | 4 | 23.5 | 1 | 64 | 0 | 2 | 3 | 930 |  | 2021 | 0 | 26 | 4 | 2 | 2 | 2 | 12 | 9 | 500 | 4 | 110 | 2 | 160 | 2 | 210 | 0 | 0 | 0 | 9 | 0
1963 | 19-3058 | 9 | 958 | 20 | 2 | 2391 | 70.5 | 22.5 | 23.5 | 22.2 | 0 | 14720 | 4 | 23.5 | 1 | 118 | 0 | 9 | 3 | 950 |  | 2021 | 0 | 30 | 3 | 2 | 2 | 2 | 15 | 15 | 210 | 3 | 160 | 3 | 160 | 3 | 0 | 0 | 0 | 0 | 0 | 0
1964 | 13-6991 | 9 | 930 | 32 | 2 | 1264 | 70 | 23 | 24 | 22.5 | 1 | 25470 | 4 | 23.5 | 0 | 0 | 0 | 9 | 3 | 945 |  | 2020 | 0 | 32 | 3 | 2 | 2 | 3 | 16 | 0 | 210 | 3 | 120 | 3 | 210 | 3 | 0 | 0 | 0 | 0 | 0 | 5
1965 | 15-289-04 | 7 | 711 | 65 | 2 | 1899 | 67 | 26 | 27 | 24.7 | 0 | 12020 | 4 | 23.5 | 0 | 72.4 | 72 | 27 | 6 | 768 |  | 2021 | 0 | 24 | 2 | 1 | 1 | 1 | 6 | 6 | 500 | 4 | 250 | 2 | 320 | 4 | 0 | 0 | 0 | 0 | 0 | 0
1966 | 12-1878 | 6 | 606 | 6 | 2 | 104 | 70.5 | 23 | 23.5 | 21.4 | 0 | 13920 | 4 | 23.5 | 0 | 83.5 | 0 | 9 | 5 | 600 |  | 2021 | 0 | 22 | 3 | 1 | 1 | 2 | 11 | 0 | 210 | 3 | 160 | 3 | 210 | 3 | 0 | 0 | 0 | 3 | 0 | 0
1967 | 13-2116-01 | 9 | 937 | 32 | 4 | 1899 | 71.5 | 21.2 | 22.5 |  | 0 | 19620 | 4 | 23.5 | 0 | 0 | 0 | 9 | 6 | 946 |  | 2021 | 0 | 32 | 3 | 2 | 2 | 3 | 17 | 0 | 210 | 3 | 120 | 3 | 210 | 3 | 210 | 3 | 0 | 0 | 0 | 5
1968 | 13-2162-01 | 9 | 937 | 32 | 2 | 1899 | 69.2 | 24.2 | 24.8 | 22.9 | 1 | 25460 | 4 | 23.5 | 0 | 0 | 0 | 27 | 3 | 945 |  | 2021 | 0 | 32 | 3 | 2 | 2 | 3 | 16 | 0 | 500 | 5 | 320 | 4 | 320 | 4 | 0 | 0 | 0 | 0 | 0 | 5
1969 | 13-6887-02 | 4 | 406 | 4 | 2 | 1507 | 71.5 | 20.5 | 22.5 |  | 0 | 14620 | 4 | 23.5 | 0 | 37 | 0 | 9 | 6 | 404 | 5404 | 1964 | 0 | 64 | 2 | 2 | 2 | 2 | 12 | 0 | 160 | 3 | 110 | 3 | 160 | 3 | 0 | 0 | 0 | 0 | 0 | 0
1970 | 13-6887-03 | 4 | 403 | 4 | 2 | 1507 | 72 | 20 | 22 |  | 0 | 14620 | 4 | 23.5 | 0 | 37 | 0 | 9 | 6 | 404 | 5404 | 1985 | 0 | 64 | 2 | 2 | 2 | 2 | 12 | 0 | 160 | 3 | 110 | 3 | 160 | 3 | 0 | 0 | 0 | 0 | 0 | 0
1971 | 13-6887 | 4 | 406 | 4 | 2 | 1507 | 71.5 | 20.5 | 22.5 |  | 0 | 14620 | 4 | 23.5 | 0 | 37 | 0 | 9 | 6 | 404 | 5404 | 1968 | 0 | 48 | 2 | 2 | 2 | 2 | 12 | 12 | 160 | 3 | 110 | 3 | 160 | 3 | 0 | 0 | 0 | 0 | 0 | 0
1972 | 13-6887-01 | 4 | 406 | 4 | 2 | 1507 | 72 | 20 | 22 |  | 0 | 14620 | 4 | 23.5 | 0 | 37 | 0 | 9 | 6 | 404 | 5404 | 1985 | 0 | 48 | 2 | 2 | 2 | 2 | 12 | 12 | 160 | 3 | 110 | 3 | 160 | 3 | 0 | 0 | 0 | 0 | 0 | 0
1974 | 15-150-04 | 7 | 769 | 70 | 2 | 5 | 66 | 26.6 | 28 | 23.9 | 0 | 12020 | 4 | 23.5 | 0 | 85.6 | 90 | 9 | 5 | 730 |  | 2021 | 0 | 32 | 3 | 1 | 1 | 2 | 13 | 12 | 210 | 4 | 160 | 3 | 160 | 3 | 0 | 0 | 0 | 0 | 0 | 0
1975 | 13-6887-04 | 4 | 941 | 4 | 2 | 1332 | 70.5 | 21.5 | 23.5 | 20.1 | 0 | 14620 | 4 | 23.5 | 0 | 37 | 0 | 9 | 6 | 404 | 5404 | 1976 | 0 | 48 | 2 | 2 | 2 | 2 | 12 | 0 | 160 | 3 | 110 | 3 | 160 | 3 | 0 | 0 | 0 | 0 | 0 | 0
1976 | 13-6887-05 | 4 | 941 | 4 | 2 | 1332 | 70.7 | 21.3 | 23.3 | 19.9 | 0 | 14620 | 4 | 23.5 | 0 | 37 | 0 | 9 | 6 | 404 | 5404 | 1976 | 0 | 48 | 2 | 2 | 2 | 2 | 12 | 0 | 160 | 3 | 110 | 3 | 160 | 3 | 0 | 0 | 0 | 0 | 0 | 0
1977 | 13-6887-06 | 4 | 941 | 4 | 2 | 1332 | 70.7 | 21.3 | 23.3 | 19.9 | 0 | 14620 | 4 | 23.5 | 0 | 37 | 0 | 9 | 6 | 404 | 5404 | 1976 | 0 | 48 | 2 | 2 | 2 | 2 | 12 | 0 | 160 | 3 | 110 | 3 | 160 | 3 | 0 | 0 | 0 | 0 | 0 | 0
1978 | 13-6716 | 9 | 930 | 32 | 2 | 84 | 72 | 21 | 22 | 19.8 | 1 | 25620 | 4 | 23.5 | 0 | 0 | 0 | 9 | 3 | 945 |  | 2021 | 0 | 28 | 0 | 0 | 0 | 0 | 16 | 0 | 210 | 3 | 120 | 3 | 210 | 3 | 0 | 0 | 0 | 0 | 0 | 5
1979 | 15-5106-01 | 7 | 767 | 43 | 39 | 1259 | 31.6 | 39.2 | 41.6 | 37.3 | 0 | 15090 | 4 | 18.3 | 0 | 65.4 | 0 | 9 | 7 | 795 |  | 2021 | 0 | 20 | 1 | 1 | 1 | 1 | 10 | 0 | 210 | 2 | 110 | 2 | 160 | 2 | 0 | 0 | 0 | 0 | 0 | 0
1980 | 13-6701 | 9 | 942 | 32 | 2 | 1169 | 44 | 31 | 33 | 29.7 | 0 | 19500 | 4 | 19.2 | 0 | 0 | 0 | 9 | 3 | 946 |  | 2021 | 0 | 32 | 3 | 2 | 2 | 3 | 16 | 0 | 210 | 3 | 160 | 3 | 210 | 3 | 0 | 0 | 0 | 0 | 0 | 5
1981 | 13-6724 | 9 | 930 | 32 | 2 | 1378 | 80 | 19 | 20 | 17.6 | 1 | 15020 | 4 | 25 | 0 | 0 | 0 | 18 | 6 | 942 |  | 2021 | 0 | 40 | 3 | 2 | 2 | 3 | 16 | 12 | 500 | 6 | 500 | 6 | 500 | 6 | 0 | 0 | 0 | 0 | 0 | 0
1982 | 11-1268 | 2 | 202 | 2 | 2 | 1167 | 68 | 25 | 26 | 23.7 | 0 | 19500 | 4 | 23.5 | 0 | 174 | 0 | 9 | 3 | 202 |  | 2021 | 0 | 32 | 3 | 2 | 2 | 2 | 16 | 0 | 210 | 3 | 160 | 3 | 160 | 3 | 0 | 0 | 0 | 0 | 0 | 5
1983 | 16-1881 | 8 | 817 | 3 | 2 | 2332 | 56 | 36 | 37 | 34.5 | 0 | 21810 | 4 | 23.3 | 0 | 145 | 0 | 27 | 5 | 818 |  | 2021 | 0 | 25 | 4 | 3 | 3 | 3 | 16 | 10 | 500 | 5 | 320 | 4 | 320 | 4 | 0 | 0 | 0 | 0 | 0 | 5
1984 | 13-192-03 | 9 | 930 | 32 | 2 | 5 | 72 | 19.5 | 20.5 | 18.1 | 0 | 14620 | 4 | 23.1 | 0 | 0 | 0 | 20 | 6 | 942 |  | 2021 | 0 | 32 | 3 | 1 | 1 | 3 | 16 | 0 | 500 | 4 | 250 | 2 | 500 | 4 | 0 | 0 | 0 | 0 | 0 | 0
1985 | 11-9983 | 2 | 214 | 2 | 2 | 1383 | 66.5 | 26.3 | 27.5 | 24.5 | 0 | 18720 | 4 | 23.5 | 0 | 162 | 0 | 9 | 5 | 211 |  | 2021 | 0 | 32 | 3 | 2 | 2 | 2 | 16 | 0 | 210 | 3 | 110 | 3 | 160 | 3 | 0 | 0 | 0 | 0 | 0 | 5
1986 | 11-9983-01 | 2 | 203 | 2 | 2 | 1383 | 67.9 | 24.9 | 26.1 | 23.1 | 0 | 18720 | 4 | 23.5 | 0 | 162 | 0 | 9 | 5 | 211 |  | 2021 | 0 | 32 | 3 | 2 | 2 | 2 | 16 | 0 | 210 | 3 | 110 | 3 | 160 | 3 | 0 | 0 | 0 | 0 | 0 | 5
1987 | 11-2164 | 2 | 203 | 2 | 43 | 22 | 68 | 25.5 | 26 | 24.2 | 0 | 18870 | 4 | 23.5 | 0 | 161 | 0 | 9 | 3 | 211 |  | 2021 | 0 | 32 | 3 | 2 | 2 | 2 | 16 | 0 | 210 | 3 | 160 | 3 | 160 | 3 | 0 | 0 | 0 | 0 | 0 | 5
1988 | 13-6706 | 9 | 930 | 32 | 2 | 1284 | 74.8 | 18.7 | 19.2 | 17.5 | 0 | 14620 | 4 | 23.5 | 0 | 0 | 0 | 9 | 6 | 942 |  | 2021 | 0 | 32 | 3 | 2 | 2 | 3 | 16 | 0 | 210 | 3 | 120 | 3 | 160 | 3 | 0 | 0 | 0 | 0 | 0 | 0
1991 | 13-2162 | 9 | 937 | 32 | 2 | 22 | 69.2 | 24.2 | 24.8 | 22.9 | 1 | 25460 | 4 | 23.5 | 0 | 0 | 0 | 9 | 3 | 945 |  | 2021 | 0 | 32 | 3 | 2 | 2 | 3 | 16 | 0 | 210 | 3 | 160 | 3 | 210 | 3 | 0 | 0 | 0 | 0 | 0 | 5
1992 | 15-1755 | 7 | 708 | 70 | 2 | 2439 | 68 | 25 | 26 | 22.7 | 0 | 12020 | 4 | 23.5 | 0 | 86.5 | 101 | 9 | 5 | 732 |  | 2021 | 2021 | 32 | 3 | 1 | 1 | 2 | 13 | 12 | 210 | 3 | 110 | 3 | 160 | 3 | 0 | 0 | 0 | 0 | 0 | 0
1993 | 15-1755П | 7 | 716 | 81 | 2 | 2439 | 68 | 25 | 26 | 22.7 | 0 | 12020 | 4 | 23.5 | 0 | 86.5 | 0 | 9 | 5 | 774 |  | 2021 | 2021 | 30 | 3 | 1 | 1 | 2 | 10 | 10 | 210 | 3 | 110 | 2 | 160 | 2 | 0 | 0 | 0 | 0 | 0 | 0
1994 | 32-8525 | 9 | 971 | 7 | 2 | 1383 | 68 | 25 | 26 | 23.2 | 0 | 12020 | 4 | 23.5 | 0 | 36 | 0 | 9 | 3 | 906 |  | 2021 | 0 | 22 | 3 | 2 | 2 | 2 | 10 | 7 | 210 | 3 | 110 | 2 | 160 | 2 | 0 | 0 | 0 | 0 | 0 | 0
1995 | 15-1286 | 7 | 703 | 65 | 2 | 1167 | 73 | 26 | 27 | 24.7 | 0 | 12020 | 4 | 25 | 0 | 88.1 | 0 | 11 | 3 | 768 |  | 2020 | 0 | 32 | 2 | 1 | 1 | 1 | 12 | 12 | 500 | 4 | 250 | 2 | 500 | 4 | 0 | 0 | 0 | 0 | 0 | 0
1996 | 15-9993-03 | 7 | 721 | 103 | 2 | 1546 | 73 | 25.9 | 27 | 24.6 | 0 | 12020 | 4 | 25 | 0 | 88 | 0 | 18 | 3 | 768 |  | 2021 | 0 | 32 | 2 | 1 | 1 | 2 | 16 | 16 | 500 | 6 | 500 | 6 | 500 | 6 | 0 | 0 | 0 | 0 | 0 | 0
1997 | 13-2162-01 | 9 | 937 | 32 | 2 | 22 | 69.2 | 24.2 | 24.8 | 22.9 | 1 | 25460 | 4 | 23.5 | 0 | 0 | 0 | 27 | 3 | 945 |  | 2021 | 0 | 32 | 3 | 2 | 2 | 3 | 16 | 0 | 500 | 5 | 320 | 4 | 320 | 4 | 0 | 0 | 0 | 0 | 0 | 5
1998 | 13-1294 | 9 | 930 | 32 | 2 | 1167 | 75 | 24 | 25 | 22.7 | 1 | 25220 | 4 | 25 | 0 | 0 | 0 | 11 | 3 | 944 |  | 2021 | 0 | 32 | 5 | 3 | 3 | 5 | 16 | 0 | 500 | 6 | 350 | 4 | 500 | 6 | 0 | 0 | 0 | 0 | 0 | 5
1999 | 13-1284-01 | 9 | 930 | 32 | 2 | 1167 | 69 | 24 | 25 | 22.7 | 1 | 25220 | 4 | 23.5 | 0 | 0 | 0 | 9 | 3 | 944 |  | 2021 | 0 | 32 | 3 | 2 | 2 | 3 | 16 | 0 | 210 | 3 | 160 | 3 | 210 | 3 | 0 | 0 | 0 | 0 | 0 | 5
2000 | 19-6940 | 9 | 363 | 39 | 2 | 112 | 74.8 | 24.2 | 25.2 | 22.8 | 0 | 12020 | 4 | 25 | 1 | 0 | 0 | 11 | 3 | 304 |  | 2021 | 0 | 40 | 5 | 5 | 5 | 5 | 15 | 15 | 500 | 5 | 500 | 5 | 500 | 5 | 0 | 0 | 0 | 0 | 0 | 0
2001 | 19-6940-01 | 9 | 363 | 39 | 2 | 112 | 74.8 | 24.2 | 25.2 | 22.8 | 0 | 12020 | 4 | 25 | 1 | 0 | 0 | 14 | 3 | 304 |  | 2021 | 0 | 40 | 5 | 5 | 5 | 5 | 15 | 15 | 500 | 5 | 500 | 5 | 500 | 5 | 0 | 0 | 0 | 0 | 0 | 0
2002 | 15-1556-03 | 7 | 758 | 98 | 2 | 1169 | 57.5 | 29.5 | 31.4 | 27.3 | 0 | 12020 | 4 | 22.2 | 0 | 46 | 0 | 9 | 7 | 769 |  | 2022 | 0 | 24 | 2 | 1 | 1 | 1 | 6 | 6 | 210 | 2 | 160 | 2 | 160 | 2 | 0 | 0 | 0 | 0 | 0 | 0
2003 | 15-1755П | 7 | 716 | 81 | 2 | 2439 | 68 | 25 | 26 | 22.7 | 0 | 12020 | 4 | 23.5 | 0 | 86.5 | 0 | 9 | 5 | 774 |  | 2022 | 0 | 30 | 3 | 1 | 1 | 2 | 10 | 10 | 210 | 3 | 160 | 2 | 160 | 2 | 0 | 0 | 0 | 0 | 0 | 0
2004 | 15-1755 | 7 | 708 | 70 | 2 | 2439 | 68 | 25 | 26 | 22.7 | 0 | 12020 | 4 | 23.5 | 0 | 86.5 | 101 | 9 | 5 | 732 |  | 2022 | 0 | 32 | 3 | 1 | 1 | 2 | 13 | 12 | 210 | 3 | 160 | 3 | 160 | 3 | 0 | 0 | 0 | 0 | 0 | 0
2005 | 13-1258-03 | 9 | 930 | 32 | 2 | 1167 | 72 | 20.7 | 22 | 19.4 | 1 | 14620 | 4 | 23.5 | 0 | 0 | 0 | 2 | 6 | 942 |  | 2021 | 0 | 32 | 4 | 2 | 2 | 4 | 16 | 0 | 500 | 5 | 300 | 3 | 500 | 5 | 0 | 0 | 0 | 0 | 0 | 0
2006 | 16-6736 | 9 | 813 | 3 | 27 | 819 | 54 | 31.2 | 32 | 30.8 | 1 | 22160 | 4 | 21.5 | 0 | 127 | 0 | 9 | 5 | 918 | 5918 | 1985 | 1993 | 50 | 0 | 2 | 2 | 2 | 0 | 16 | 0 | 0 | 160 | 3 | 160 | 3 | 0 | 0 | 0 | 0 | 0 | 5
2007 | 16-6735 | 9 | 813 | 3 | 2 | 819 | 58 | 32 | 34 | 30.6 | 1 | 22156 | 4 | 23 | 0 | 136 | 0 | 9 | 3 | 918 | 5918 | 1982 | 2001 | 50 | 0 | 2 | 2 | 2 | 0 | 16 | 0 | 0 | 160 | 3 | 160 | 3 | 0 | 0 | 0 | 0 | 0 | 5
2008 | 12-9837 | 6 | 606 | 6 | 2 | 1169 | 70 | 23.3 | 24 | 22 | 0 | 13920 | 4 | 23.5 | 0 | 88 | 0 | 9 | 5 | 600 |  | 2022 | 0 | 22 | 3 | 1 | 1 | 2 | 11 | 0 | 210 | 3 | 110 | 2 | 160 | 2 | 0 | 0 | 0 | 0 | 0 | 0
2009 | 13-6887-07 | 4 | 406 | 4 | 2 | 1332 | 71.5 | 20.5 | 22.5 | 18.9 | 0 | 14620 | 4 | 23.5 | 0 | 37 | 0 | 9 | 6 | 404 | 5404 | 1968 | 0 | 64 | 0 | 2 | 2 | 2 | 0 | 12 | 0 | 0 | 110 | 3 | 160 | 3 | 0 | 0 | 0 | 0 | 0 | 0
2010 | 19-647-03 | 9 | 365 | 39 | 2 | 387 | 70 | 22.5 | 23.9 |  | 0 | 10870 | 4 | 23.5 | 1 | 41 | 0 | 9 | 3 | 302 | 5302 | 1987 | 0 | 50 | 1 | 1 | 1 | 1 | 8 | 8 | 210 | 3 | 110 | 3 | 160 | 3 | 0 | 0 | 0 | 0 | 0 | 0
2011 | 19-647-02 | 9 | 364 | 39 | 2 | 387 | 70 | 22.2 | 23.6 |  | 0 | 10870 | 4 | 23.5 | 1 | 33.4 | 0 | 9 | 3 | 302 | 5302 | 1974 | 0 | 50 | 1 | 1 | 1 | 1 | 8 | 8 | 210 | 3 | 110 | 3 | 160 | 3 | 0 | 0 | 0 | 0 | 0 | 0
2012 | 19-647-01 | 9 | 363 | 39 | 2 | 387 | 70 | 23.3 | 24 |  | 0 | 11520 | 4 | 23.5 | 1 | 44.5 | 0 | 9 | 3 | 304 | 5305 | 1990 | 0 | 50 | 1 | 1 | 1 | 1 | 8 | 8 | 210 | 3 | 110 | 3 | 160 | 3 | 0 | 0 | 0 | 0 | 0 | 0
2013 | 19-647 | 9 | 362 | 39 | 2 | 387 | 70 | 23.3 | 24 |  | 0 | 11520 | 4 | 23.5 | 1 | 44.5 | 0 | 9 | 3 | 304 | 5305 | 1980 | 0 | 50 | 1 | 1 | 1 | 1 | 8 | 8 | 210 | 3 | 110 | 3 | 160 | 3 | 0 | 0 | 0 | 0 | 0 | 0
2014 | 32-646-01 | 9 | 971 | 7 | 2 | 387 | 66 | 27.3 | 28 |  | 0 | 12450 | 4 | 23.5 | 1 | 35 | 0 | 9 | 3 | 351 | 5506 | 1988 | 0 | 44 | 2 | 1 | 1 | 2 | 7 | 7 | 210 | 3 | 110 | 2 | 160 | 2 | 0 | 0 | 0 | 0 | 0 | 0
2015 | 32-646 | 9 | 971 | 7 | 2 | 387 | 66 | 27.3 | 28 |  | 0 | 11830 | 4 | 23.5 | 0 | 35 | 0 | 9 | 3 | 350 | 5505 | 1988 | 0 | 44 | 2 | 1 | 1 | 2 | 7 | 7 | 210 | 3 | 110 | 2 | 160 | 2 | 0 | 0 | 0 | 0 | 0 | 0
2016 | 11-5225 | 2 | 203 | 2 | 43 | 5 | 72 | 27 | 28 | 25.6 | 0 | 19510 | 4 | 25 | 0 | 180 | 0 | 11 | 3 | 202 |  | 2022 | 0 | 32 | 5 | 3 | 3 | 5 | 16 | 0 | 500 | 6 | 350 | 4 | 500 | 6 | 0 | 0 | 0 | 0 | 0 | 5
2017 | 19-9600-01 | 9 | 920 | 20 | 2 | 1264 | 71 | 22 | 23 |  | 0 | 14720 | 4 | 23.5 | 1 | 94 | 0 | 9 | 5 | 950 |  | 2021 | 0 | 30 | 3 | 2 | 2 | 3 | 15 | 0 | 210 | 3 | 110 | 3 | 160 | 3 | 0 | 0 | 0 | 0 | 0 | 0
2062 | 13-6719 | 4 | 941 | 4 | 2 | 1247 | 72 | 21.5 | 22 | 20.1 | 1 | 14620 | 4 | 23.5 | 0 | 37 | 0 | 9 | 6 | 404 |  | 2022 | 0 | 32 | 3 | 2 | 2 | 2 | 16 | 0 | 210 | 3 | 110 | 3 | 160 | 3 | 0 | 0 | 0 | 0 | 0 | 0
2018 | 15-1424-11 | 7 | 773 | 75 | 2 | 1209 | 65 | 23.5 | 24.2 |  | 0 | 12020 | 4 | 22.3 | 0 | 38.1 | 0 | 9 | 7 | 768 |  | 2005 | 2018 | 18 | 2 | 1 | 1 | 1 | 5 | 5 | 210 | 2 | 110 | 2 | 160 | 2 | 160 | 2 | 0 | 0 | 5 | 0
2019 | 13-6727 | 9 | 906 | 54 | 2 | 84 | 72.7 | 27 | 27.3 | 25.5 | 1 | 19540 | 4 | 25 | 0 | 155 | 0 | 14 | 3 | 985 |  | 2022 | 0 | 32 | 3 | 2 | 1 | 2 | 16 | 0 | 500 | 6 | 350 | 4 | 500 | 6 | 0 | 0 | 0 | 0 | 0 | 5
2020 | 32-646-01 | 9 | 971 | 7 | 2 | 614 | 66 | 27.3 | 28 | 25.7 | 0 | 12450 | 4 | 23.5 | 0 | 35 | 0 | 9 | 3 | 351 | 5506 | 1988 | 0 | 44 | 2 | 1 | 1 | 2 | 7 | 7 | 210 | 3 | 110 | 2 | 160 | 2 | 0 | 0 | 0 | 0 | 0 | 0
2021 | 32-646 | 9 | 971 | 7 | 2 | 614 | 66 | 27.3 | 28 | 25.7 | 0 | 11830 | 4 | 23.5 | 0 | 35 | 0 | 9 | 3 | 350 | 5505 | 1988 | 0 | 44 | 2 | 1 | 1 | 2 | 7 | 7 | 210 | 3 | 110 | 2 | 160 | 2 | 0 | 0 | 0 | 0 | 0 | 0
2022 | 19-647-03 | 9 | 365 | 39 | 2 | 614 | 70 | 22.5 | 23.9 | 20.9 | 0 | 10870 | 4 | 23.5 | 1 | 41 | 0 | 9 | 3 | 302 | 5302 | 1987 | 0 | 50 | 1 | 1 | 1 | 1 | 8 | 8 | 210 | 3 | 110 | 3 | 160 | 3 | 0 | 0 | 0 | 0 | 0 | 0
2023 | 19-647-02 | 9 | 364 | 39 | 2 | 614 | 70 | 22.2 | 23.6 | 20.6 | 0 | 10870 | 4 | 23.5 | 1 | 33.4 | 0 | 9 | 3 | 302 | 5302 | 1974 | 0 | 50 | 1 | 1 | 1 | 1 | 8 | 8 | 210 | 3 | 110 | 3 | 160 | 3 | 0 | 0 | 0 | 0 | 0 | 0
2024 | 19-647-01 | 9 | 363 | 39 | 2 | 614 | 70 | 23.3 | 24 | 21.7 | 0 | 11520 | 4 | 23.5 | 1 | 44.5 | 0 | 9 | 3 | 304 | 5305 | 1990 | 0 | 50 | 1 | 1 | 1 | 1 | 8 | 8 | 210 | 3 | 110 | 3 | 160 | 3 | 0 | 0 | 0 | 0 | 0 | 0
2025 | 19-647 | 9 | 362 | 39 | 2 | 614 | 70 | 23.3 | 24 | 21.7 | 0 | 11520 | 4 | 23.5 | 1 | 44.5 | 0 | 9 | 3 | 304 | 5305 | 1980 | 0 | 50 | 1 | 1 | 1 | 1 | 8 | 8 | 210 | 3 | 110 | 3 | 160 | 3 | 0 | 0 | 0 | 0 | 0 | 0
2026 | 19-1272 | 9 | 958 | 21 | 2 | 1167 | 74 | 19.2 | 20 | 17.9 | 0 | 12020 | 4 | 23.5 | 1 | 72 | 0 | 9 | 3 | 931 |  | 2022 | 0 | 32 | 3 | 2 | 2 | 2 | 12 | 9 | 210 | 3 | 160 | 2 | 160 | 2 | 0 | 0 | 0 | 0 | 0 | 0
2027 | 11-5225-01 | 2 | 203 | 2 | 43 | 5 | 68 | 25 | 26 | 23.6 | 0 | 19510 | 4 | 23.5 | 0 | 177 | 0 | 9 | 3 | 202 |  | 2022 | 0 | 32 | 3 | 2 | 2 | 2 | 16 | 0 | 210 | 3 | 160 | 3 | 160 | 3 | 0 | 0 | 0 | 0 | 0 | 5
2028 | 19-6710 | 9 | 920 | 23 | 2 | 1145 | 70 | 22.1 | 23.3 | 22 | 0 | 14720 | 4 | 23.5 | 1 | 94 | 0 | 9 | 5 | 901 |  | 2019 | 0 | 26 | 3 | 1 | 1 | 2 | 10 | 8 | 210 | 3 | 160 | 2 | 160 | 2 | 0 | 0 | 0 | 0 | 0 | 0
2029 | 19-6709 | 9 | 972 | 20 | 2 | 1145 | 70 | 22.1 | 23.3 | 22 | 0 | 14720 | 4 | 23.5 | 1 | 94 | 0 | 9 | 5 | 950 |  | 2019 | 0 | 30 | 3 | 2 | 2 | 2 | 15 | 0 | 210 | 3 | 160 | 3 | 160 | 3 | 0 | 0 | 0 | 0 | 0 | 0
2030 | 19-2165 | 9 | 958 | 20 | 43 | 1899 | 76 | 23.5 | 24 | 22.2 | 0 | 14720 | 4 | 25 | 1 | 120 | 0 | 14 | 3 | 950 |  | 2022 | 0 | 30 | 4 | 2 | 2 | 4 | 15 | 15 | 500 | 6 | 350 | 4 | 500 | 6 | 0 | 0 | 0 | 0 | 0 | 0
2031 | 19-5217 | 9 | 920 | 23 | 43 | 5 | 76 | 23 | 24 | 21.6 | 0 | 14720 | 4 | 25 | 1 | 110 | 0 | 11 | 3 | 901 |  | 2022 | 0 | 32 | 5 | 3 | 3 | 5 | 16 | 0 | 500 | 6 | 350 | 4 | 500 | 6 | 0 | 0 | 0 | 0 | 0 | 0
2032 | 13-6887-05 | 4 | 941 | 4 | 2 | 601 | 70.7 | 21.3 | 23.3 |  | 0 | 14620 | 4 | 23.5 | 0 | 37 | 0 | 9 | 6 | 404 | 5404 | 1976 | 0 | 48 | 2 | 2 | 2 | 2 | 12 | 0 | 160 | 3 | 110 | 3 | 160 | 3 | 0 | 0 | 0 | 0 | 0 | 0
2033 | 13-6887-03 | 4 | 403 | 4 | 2 | 601 | 72 | 20 | 22 |  | 0 | 14620 | 4 | 23.5 | 0 | 37 | 0 | 9 | 6 | 404 | 5404 | 1985 | 0 | 64 | 2 | 2 | 2 | 2 | 12 | 0 | 160 | 3 | 110 | 3 | 160 | 3 | 0 | 0 | 0 | 0 | 0 | 0
2034 | 13-6887-07 | 4 | 406 | 4 | 2 | 601 | 71.5 | 20.5 | 22.5 |  | 0 | 14620 | 4 | 23.5 | 0 | 37 | 0 | 9 | 6 | 404 | 5404 | 1968 | 0 | 64 | 2 | 2 | 2 | 2 | 12 | 12 | 160 | 3 | 110 | 3 | 160 | 3 | 0 | 0 | 0 | 0 | 0 | 0
2035 | 10-5987 | 9 | 928 | 32 | 43 | 309 | 69.5 | 22.7 | 24.5 | 22.1 | 0 | 13920 | 4 | 23.5 | 0 | 0 | 0 | 9 | 5 | 920 |  | 1992 | 0 | 22 | 2 | 2 | 2 | 2 | 11 | 0 | 0 | 0 | 160 | 3 | 160 | 3 | 0 | 0 | 0 | 0 | 0 | 0
2036 | 13-6704 | 9 | 427 | 32 | 2 | 2695 | 75 | 43.2 | 45 | 41.9 | 1 | 26300 | 6 | 20 | 0 | 62.7 | 0 | 28 | 6 | 988 |  | 2022 | 0 | 32 | 0 | 0 | 0 | 0 | 16 | 0 | 800 | 4 | 800 | 4 | 800 | 4 | 0 | 0 | 0 | 0 | 0 | 5
2037 | 12-2153 | 6 | 606 | 6 | 22 | 1220 | 70 | 23 | 24 |  | 0 | 13920 | 4 | 23.5 | 0 | 88 | 0 | 9 | 3 | 600 |  | 2022 | 0 | 22 | 3 | 2 | 2 | 3 | 11 | 0 | 210 | 3 | 160 | 3 | 160 | 3 | 0 | 0 | 0 | 0 | 0 | 0
2038 | 13-6726 | 9 | 930 | 32 | 2 | 1247 | 72 | 21.5 | 22 | 20.1 | 1 | 25410 | 4 | 23.5 | 0 | 0 | 0 | 9 | 3 | 945 |  | 2022 | 0 | 32 | 3 | 2 | 2 | 3 | 16 | 0 | 210 | 3 | 160 | 3 | 210 | 3 | 0 | 0 | 0 | 0 | 0 | 5
2039 | 19-6722-01 | 9 | 920 | 23 | 2 | 1169 | 71 | 22.5 | 23 | 21.2 | 0 | 14720 | 4 | 23.5 | 1 | 107 | 0 | 9 | 3 | 901 |  | 2023 | 0 | 26 | 2 | 1 | 1 | 2 | 10 | 8 | 210 | 3 | 160 | 2 | 160 | 2 | 0 | 0 | 0 | 0 | 0 | 0
2040 | 25-1236 | 9 | 920 | 9 | 2 | 1167 | 67 | 25.5 | 27 | 24.2 | 0 | 17500 | 4 | 23.5 | 0 | 150 | 0 | 9 | 3 | 925 |  | 2023 | 0 | 32 | 3 | 2 | 1 | 2 | 11 | 11 | 350 | 4 | 160 | 2 | 160 | 2 | 0 | 0 | 0 | 0 | 0 | 0
2041 | 13-6740 | 9 | 930 | 32 | 2 | 4 | 72 | 20.2 | 21.5 | 18.8 | 0 | 13920 | 4 | 23.3 | 0 | 0 | 0 | 9 | 5 | 940 |  | 2001 | 0 | 32 | 3 | 2 | 2 | 3 | 16 | 0 | 210 | 3 | 120 | 3 | 210 | 3 | 0 | 0 | 0 | 0 | 0 | 0
2042 | 19-1299-01 | 9 | 958 | 23 | 26 | 1167 | 79 | 20 | 21 | 18.7 | 0 | 14520 | 4 | 25 | 1 | 111 | 0 | 11 | 3 | 901 |  | 2023 | 0 | 40 | 5 | 3 | 3 | 5 | 16 | 16 | 500 | 6 | 350 | 4 | 500 | 6 | 0 | 0 | 0 | 0 | 0 | 0
2043 | 15-2167-01 | 7 | 708 | 70 | 2 | 1899 | 69 | 24 | 25 | 22.7 | 0 | 12020 | 4 | 23.5 | 0 | 86.4 | 101 | 27 | 3 | 732 |  | 2023 | 0 | 32 | 3 | 1 | 1 | 2 | 13 | 12 | 500 | 5 | 320 | 4 | 320 | 4 | 0 | 0 | 0 | 0 | 0 | 0
2044 | 16-2155 | 8 | 808 | 3 | 43 | 22 | 54.5 | 38 | 39.5 | 36.7 | 0 | 18860 | 4 | 23.5 | 0 | 108 | 0 | 27 | 3 | 816 |  | 2023 | 0 | 25 | 2 | 1.5 | 1.5 | 1.5 | 16 | 10 | 210 | 3 | 150 | 2.5 | 150 | 2.5 | 0 | 0 | 0 | 0 | 0 | 5
2045 | 15-2167 | 7 | 789 | 70 | 2 | 1899 | 69 | 24 | 25 | 22.7 | 0 | 12020 | 4 | 23.5 | 0 | 86.4 | 101 | 27 | 3 | 732 |  | 2023 | 0 | 32 | 3 | 1 | 1 | 2 | 13 | 12 | 500 | 5 | 320 | 4 | 320 | 4 | 0 | 0 | 0 | 0 | 0 | 0
2046 | 12-9780-01 | 6 | 606 | 6 | 2 | 68 | 70 | 23 | 24 | 21.6 | 0 | 13920 | 4 | 23.5 | 0 | 85 | 0 | 9 | 3 | 600 |  | 2023 | 0 | 32 | 3 | 1 | 1 | 2 | 16 | 0 | 350 | 4 | 110 | 2 | 110 | 2 | 0 | 0 | 0 | 0 | 0 | 0
2047 | 19-1299 | 9 | 958 | 23 | 26 | 1167 | 79 | 20 | 21 | 18.7 | 0 | 14520 | 4 | 25 | 1 | 111 | 0 | 29 | 3 | 901 |  | 2023 | 0 | 40 | 2 | 1 | 1 | 2 | 16 | 16 | 500 | 6 | 350 | 4 | 500 | 6 | 0 | 0 | 0 | 0 | 0 | 0
2048 | 13-192-01 | 4 | 941 | 4 | 2 | 5 | 72 | 21 | 22 | 19.6 | 0 | 14620 | 4 | 23.5 | 0 | 38.4 | 0 | 9 | 6 | 404 |  | 2022 | 0 | 32 | 3 | 2 | 2 | 2 | 15 | 12 | 210 | 3 | 160 | 3 | 160 | 3 | 0 | 0 | 0 | 0 | 0 | 0
2049 | 13-9832-01 | 9 | 995 | 71 | 2 | 1284 | 67 | 26 | 27 |  | 0 | 14620 | 4 | 23.5 | 0 | 124 | 0 | 9 | 3 | 947 |  | 2023 | 0 | 32 | 3 | 2 | 1 | 2 | 16 | 0 | 210 | 3 | 160 | 3 | 160 | 3 | 160 | 3 | 0 | 0 | 0 | 0
2050 | 13-1289 | 9 | 995 | 72 | 2 | 1167 | 70 | 23 | 24 | 21.7 | 1 | 14620 | 4 | 23.5 | 0 | 126 | 0 | 9 | 3 | 927 |  | 2023 | 0 | 32 | 3 | 1 | 1 | 2 | 16 | 0 | 210 | 3 | 160 | 3 | 160 | 3 | 0 | 0 | 0 | 0 | 0 | 0
2051 | 11-9586 | 2 | 203 | 2 | 2 | 2760 | 67 | 25.5 | 27 | 24 | 0 | 19448 | 4 | 23.5 | 0 | 165 | 0 | 9 | 5 | 202 |  | 2023 | 0 | 32 | 3 | 2 | 2 | 2 | 13 | 12 | 210 | 3 | 160 | 3 | 160 | 3 | 0 | 0 | 0 | 0 | 0 | 5
2052 | 13-6887-03 | 4 | 403 | 4 | 2 | 357 | 72 | 20 | 22 | 18.6 | 0 | 14620 | 4 | 23.5 | 0 | 37 | 0 | 9 | 6 | 404 | 5404 | 1985 | 0 | 64 | 2 | 2 | 2 | 2 | 12 | 0 | 160 | 3 | 110 | 3 | 160 | 3 | 0 | 0 | 0 | 0 | 0 | 0
2053 | 13-6887-07 | 4 | 406 | 4 | 2 | 600 | 71.5 | 20.5 | 22.5 | 18.9 | 0 | 14620 | 4 | 23.5 | 0 | 37 | 0 | 9 | 6 | 404 | 5404 | 1968 | 0 | 64 | 2 | 2 | 2 | 2 | 12 | 0 | 160 | 3 | 110 | 3 | 160 | 3 | 0 | 0 | 0 | 0 | 0 | 0
2054 | 13-6887-07 | 4 | 406 | 4 | 2 | 357 | 71.5 | 20.5 | 22.5 | 18.9 | 0 | 14620 | 4 | 23.5 | 0 | 37 | 0 | 9 | 6 | 404 | 5404 | 1968 | 0 | 64 | 2 | 2 | 2 | 2 | 12 | 0 | 160 | 3 | 110 | 3 | 160 | 3 | 0 | 0 | 0 | 0 | 0 | 0
2055 | 19-6739 | 9 | 919 | 7 | 2 | 1284 | 73.5 | 20 | 20.5 |  | 0 | 12020 | 4 | 23.5 | 1 | 60 |  | 9 | 5 | 906 |  | 2023 | 0 | 25 | 3 | 2 | 1 | 1 | 10 | 8 | 210 | 3 | 160 | 3 | 160 | 3 | 160 | 3 | 0 | 0 | 0 | 0
2056 | 13-2166 | 4 | 937 | 32 | 2 | 22 | 73 | 19.5 | 21 | 18.2 | 1 | 14620 | 4 | 23.5 | 0 | 0 | 0 | 27 | 6 | 404 |  | 2023 | 0 | 32 | 3 | 2 | 2 | 3 | 16 | 16 | 500 | 5 | 320 | 4 | 320 | 4 | 0 | 0 | 0 | 0 | 0 | 0
2057 | 19-2168 | 9 | 958 | 20 | 43 | 1899 | 70.5 | 23 | 23.5 | 21.7 | 0 | 14720 | 4 | 23.5 | 1 | 120 | 0 | 9 | 3 | 950 |  | 2023 | 0 | 30 | 3 | 2 | 2 | 2 | 15 | 15 | 210 | 3 | 160 | 3 | 160 | 3 | 0 | 0 | 0 | 0 | 0 | 0
2058 | 12-1293 | 6 | 606 | 6 | 2 | 1327 | 69.5 | 23.5 | 24.5 | 22.2 | 0 | 13920 | 4 | 23.5 | 0 | 86 | 0 | 9 | 5 | 600 |  | 2023 | 0 | 22 | 3 | 1 | 1 | 2 | 11 | 0 | 210 | 3 | 110 | 2 | 160 | 2 | 210 | 3 | 0 | 0 | 0 | 0
2059 | 12-1293 | 6 | 606 | 6 | 2 | 1790 | 69.5 | 23.5 | 24.5 | 22.2 | 0 | 13920 | 4 | 23.5 | 0 | 86 | 0 | 9 | 5 | 600 |  | 2022 | 0 | 22 | 3 | 1 | 1 | 2 | 11 | 0 | 210 | 3 | 160 | 2 | 160 | 2 | 0 | 0 | 0 | 0 | 0 | 0
2060 | 15-2169-01 | 7 | 708 | 70 | 2 | 1899 | 69 | 24 | 25 | 22.7 | 0 | 12020 | 4 | 23.5 | 0 | 86.4 | 101 | 9 | 3 | 732 |  | 2023 | 0 | 32 | 3 | 1 | 1 | 2 | 13 | 12 | 210 | 3 | 160 | 3 | 160 | 3 | 0 | 0 | 0 | 0 | 0 | 0
2061 | 15-2169 | 7 | 789 | 70 | 2 | 1899 | 69 | 24 | 25 | 22.7 | 0 | 12020 | 4 | 23.5 | 0 | 86.4 | 101 | 9 | 3 | 732 |  | 2023 | 0 | 32 | 3 | 1 | 1 | 2 | 13 | 12 | 210 | 3 | 160 | 3 | 160 | 3 | 0 | 0 | 0 | 0 | 0 | 0
2063 | 15-9724-04 | 7 | 722 | 87 | 5 | 1145 | 52 | 22.9 | 23.8 | 22 | 0 | 12020 | 4 | 18.85 | 1 | 37.2 | 0 | 9 | 7 | 768 |  | 2023 | 0 | 18 | 2 | 1 | 1 | 1 | 5 | 5 | 210 | 2 | 110 | 2 | 160 | 2 | 0 | 0 | 0 | 0 | 0 | 0
2064 | 15-9726 | 7 | 722 | 87 | 5 | 1145 | 52 | 25.5 | 26.4 | 25 | 0 | 12020 | 4 | 19.5 | 1 | 37.2 | 0 | 9 | 7 | 768 |  | 2023 | 0 | 18 | 2 | 1 | 1 | 2 | 5 | 5 | 210 | 2 | 110 | 2 | 160 | 2 | 0 | 0 | 0 | 0 | 0 | 0
2065 | 16-6751 | 9 | 813 | 3 | 2 | 819 | 60 | 31.2 | 32.5 | 29.8 | 1 | 22160 | 4 | 23.1 | 0 | 126 | 0 | 9 | 3 | 918 |  | 1987 | 1992 | 50 | 0 | 2 | 2 | 2 | 0 | 16 | 0 | 0 | 110 | 3 | 160 | 3 | 0 | 0 | 0 | 0 | 0 | 5
2066 | 16-9577 | 9 | 809 | 3 | 2 | 2332 | 60 | 33 | 34 | 31.4 | 0 | 20535 | 4 | 23.5 | 0 | 143 | 0 | 27 | 5 | 918 |  | 2023 | 0 | 32 | 4 | 3 | 3 | 4 | 16 | 10 | 500 | 5 | 320 | 4 | 320 | 4 | 0 | 0 | 0 | 0 | 0 | 5
2067 | 19-1273-02 | 9 | 958 | 23 | 2 | 1167 | 77 | 22 | 23 | 20.7 | 0 | 14220 | 4 | 25 | 1 | 107 | 0 | 29 | 3 | 901 |  | 2023 | 0 | 32 | 2 | 1 | 1 | 2 | 16 | 16 | 500 | 6 | 350 | 4 | 500 | 6 | 0 | 0 | 0 | 0 | 0 | 0
2068 | 15-1232-05 | 7 | 744 | 87 | 45 | 1167 | 78.6 | 20.4 | 21.4 | 19.1 | 0 | 12020 | 4 | 25 | 0 | 61.7 | 0 | 11 | 7 | 768 |  | 2023 | 0 | 40 | 2 | 1 | 1 | 2 | 16 | 16 | 500 | 6 | 350 | 4 | 500 | 6 | 0 | 0 | 0 | 0 | 0 | 0
2069 | 13-192-01 | 4 | 941 | 4 | 2 | 2752 | 72 | 21 | 22 |  | 0 | 14620 | 4 | 23.5 | 0 | 38.4 | 0 | 9 | 6 | 404 |  | 2023 | 0 | 32 | 3 | 2 | 2 | 2 | 15 | 12 | 210 | 3 | 160 | 3 | 160 | 3 | 0 | 0 | 0 | 0 | 0 | 0
2070 | 15-5107 | 7 | 732 | 70 | 5 | 1259 | 65 | 27.2 | 28.7 | 25.8 | 0 | 12020 | 4 | 23.5 | 0 | 85.2 | 0 | 9 | 3 | 732 |  | 2023 | 0 | 28 | 2 | 2 | 2 | 2 | 10 | 10 | 210 | 2 | 110 | 2 | 160 | 2 | 0 | 0 | 0 | 0 | 0 | 0
2071 | 15-9545 | 7 | 723 | 75 | 27 | 1378 | 77 | 21.9 | 23 | 20.6 | 0 | 12020 | 4 | 25 | 0 | 44 | 0 | 18 | 7 | 760 |  | 2023 | 0 | 18 | 2 | 1 | 1 | 1 | 16 | 16 | 1000 | 8 | 1000 | 8 | 1000 | 8 | 0 | 0 | 0 | 0 | 0 | 0
2072 | 15-629 | 7 | 788 | 70 | 2 | 1378 | 108 | 38.8 | 42 | 36.5 | 0 | 24040 | 6 | 25 | 0 | 160 | 111 | 18 | 3 | 799 |  | 2023 | 0 | 40 | 3 | 1 | 1 | 2 | 16 | 16 | 500 | 8 | 500 | 8 | 500 | 8 | 0 | 0 | 0 | 0 | 0 | 0
2073 | 15-9541-01 | 7 | 788 | 12 | 2 | 1378 | 90 | 56.3 | 59.5 | 54 | 0 | 24040 | 6 | 25 | 0 | 163.1 | 0 | 18 | 3 | 797 |  | 2023 | 0 | 40 | 2 | 1 | 1 | 2 | 16 | 16 | 500 | 8 | 500 | 8 | 500 | 8 | 0 | 0 | 0 | 0 | 0 | 0
2074 | 15-6855 | 7 | 760 | 12 | 2 | 1378 | 61 | 36.8 | 39 | 35.5 | 0 | 12020 | 4 | 25 | 0 | 86.7 | 0 | 18 | 3 | 769 |  | 2023 | 0 | 40 | 6 | 4 | 4 | 6 | 16 | 16 | 1000 | 8 | 1000 | 8 | 1000 | 8 | 0 | 0 | 0 | 0 | 0 | 0
2075 | 15-9993 | 7 | 708 | 70 | 2 | 1378 | 73.3 | 25.5 | 26.7 | 24.2 | 0 | 12020 | 4 | 25 | 0 | 88 | 109 | 18 | 3 | 732 |  | 2023 | 0 | 32 | 4 | 2 | 2 | 4 | 16 | 16 | 1000 | 8 | 1000 | 8 | 1000 | 8 | 0 | 0 | 0 | 0 | 0 | 0
2076 | 15-6880 | 7 | 744 | 78 | 2 | 1378 | 73 | 25.9 | 27 | 24.6 | 0 | 12020 | 4 | 25 | 0 | 88 | 0 | 18 | 3 | 766 |  | 2023 | 0 | 32 | 4 | 2 | 2 | 4 | 16 | 16 | 1000 | 8 | 1000 | 8 | 1000 | 8 | 0 | 0 | 0 | 0 | 0 | 0
2077 | 15-6913 | 7 | 747 | 8 | 5 | 1378 | 72 | 27 | 28 | 25.7 | 0 | 12020 | 4 | 25 | 0 | 44 | 0 | 18 | 5 | 768 |  | 2023 | 0 | 32 | 6 | 4 | 4 | 6 | 16 | 16 | 1000 | 8 | 1000 | 8 | 1000 | 8 | 0 | 0 | 0 | 0 | 0 | 0
2078 | 19-923 | 9 | 920 | 23 | 2 | 2752 | 70 | 22.3 | 23.7 |  | 0 | 13200 | 4 | 23.5 | 1 | 81 | 0 | 9 | 3 | 904 |  | 2023 | 0 | 26 | 2 | 1 | 1 | 2 | 10 | 8 | 210 | 3 | 110 | 2 | 160 | 2 | 210 | 3 | 10 | 2 | 8 | 0
2079 | 12-9046 | 6 | 606 | 6 | 2 | 2752 | 70 | 23 | 24 |  | 0 | 13920 | 4 | 23.5 | 0 | 85 | 0 | 9 | 5 | 600 |  | 2023 | 0 | 22 | 3 | 1 | 1 | 2 | 11 | 0 | 210 | 3 | 110 | 2 | 160 | 2 | 210 | 3 | 0 | 0 | 0 | 0
2080 | 19-970 | 9 | 961 | 20 | 2 | 2752 | 70.8 | 21.8 | 23.2 |  | 0 | 14720 | 4 | 23.5 | 1 | 100 | 0 | 9 | 3 | 950 |  | 2023 | 0 | 30 | 3 | 2 | 2 | 2 | 15 | 0 | 210 | 3 | 110 | 3 | 160 | 3 | 0 | 0 | 0 | 0 | 0 | 0
2081 | 19-923-02 | 9 | 501 | 23 | 2 | 2752 | 70 | 22.6 | 24 |  | 0 | 13200 | 4 | 23.5 | 1 | 89 | 0 | 9 | 3 | 904 |  | 2023 | 0 | 26 | 2 | 1 | 1 | 2 | 10 | 8 | 210 | 3 | 110 | 2 | 160 | 2 | 210 | 3 | 10 | 2 | 8 | 0
2082 | 19-970-01 | 9 | 961 | 20 | 2 | 2752 | 70.5 | 22.1 | 23.5 |  | 0 | 14720 | 4 | 23.5 | 1 | 110 | 0 | 9 | 3 | 950 |  | 2023 | 0 | 30 | 3 | 2 | 2 | 2 | 15 | 0 | 210 | 3 | 110 | 3 | 160 | 3 | 0 | 0 | 0 | 0 | 0 | 0
2083 | 32-6776 | 9 | 971 | 7 | 27 | 1145 | 64 | 28.5 | 29.9 |  | 0 | 11830 | 4 | 23.3 | 0 | 35 | 0 | 9 | 3 | 350 |  | 2023 | 0 | 22 | 3 | 2 | 1 | 2 | 10 | 7 | 210 | 3 | 110 | 2 | 160 | 2 | 0 | 0 | 0 | 0 | 0 | 0
2084 | 32-646 | 9 | 971 | 7 | 2 | 1507 | 66 | 27.3 | 28 | 25.7 | 0 | 11830 | 4 | 23.5 | 0 | 35 | 0 | 9 | 3 | 350 | 5505 | 1988 | 0 | 44 | 2 | 1 | 1 | 2 | 7 | 7 | 210 | 3 | 110 | 2 | 160 | 2 | 0 | 0 | 0 | 0 | 0 | 0
2085 | 15-6753-02 | 7 | 760 | 12 | 2 | 1230 | 45 | 36.4 | 38.6 | 35 | 0 | 12020 | 4 | 20.9 | 0 | 75.7 | 0 | 9 | 3 | 769 | 5080 | 1982 | 1984 | 60 | 0 | 1 | 1 | 2 | 0 | 10 | 0 | 0 | 110 | 3 | 160 | 3 | 0 | 0 | 0 | 0 | 0 | 0
2086 | 15-6753 | 7 | 760 | 12 | 34 | 1230 | 43.8 | 37 | 39.3 | 35.6 | 0 | 12020 | 4 | 20.7 | 0 | 73.6 | 0 | 9 | 3 | 769 | 5080 | 1983 | 0 | 60 | 0 | 1 | 1 | 2 | 0 | 10 | 0 | 0 | 110 | 3 | 160 | 3 | 0 | 0 | 0 | 0 | 0 | 0
2087 | 15-6753-01 | 7 | 760 | 12 | 2 | 1230 | 43 | 35.9 | 39.9 | 34.5 | 0 | 12020 | 4 | 20.7 | 0 | 75.7 | 0 | 9 | 3 | 769 | 5080 | 1981 | 1997 | 60 | 0 | 1 | 1 | 2 | 0 | 10 | 0 | 0 | 110 | 3 | 160 | 3 | 0 | 0 | 0 | 0 | 0 | 0
2088 | 13-6887-04 | 4 | 941 | 4 | 2 | 387 | 70.5 | 21.5 | 23.5 | 20.1 | 0 | 14620 | 4 | 23.5 | 0 | 37 | 0 | 9 | 6 | 404 | 5404 | 1991 | 0 | 48 | 0 | 2 | 2 | 2 | 0 | 12 | 0 | 0 | 110 | 3 | 160 | 3 | 0 | 0 | 0 | 0 | 0 | 0
2089 | 13-6887-04 | 4 | 941 | 4 | 2 | 1892 | 70.5 | 21.5 | 23.5 | 20.1 | 0 | 14620 | 4 | 23.5 | 0 | 37 | 0 | 9 | 6 | 404 | 5404 | 1991 | 0 | 48 | 0 | 2 | 2 | 2 | 0 | 12 | 0 | 0 | 110 | 3 | 160 | 3 | 0 | 0 | 0 | 0 | 0 | 0
2090 | 13-6887-04 | 4 | 941 | 4 | 2 | 614 | 70.5 | 21.5 | 23.5 | 20.1 | 0 | 14620 | 4 | 23.5 | 0 | 37 | 0 | 9 | 6 | 404 | 5404 | 1991 | 0 | 48 | 0 | 2 | 2 | 2 | 0 | 12 | 0 | 0 | 110 | 3 | 160 | 3 | 0 | 0 | 0 | 0 | 0 | 0
2091 | 13-6887-05 | 4 | 941 | 4 | 2 | 387 | 70.7 | 21.3 | 23.3 | 19.9 | 0 | 14620 | 4 | 23.5 | 0 | 37 | 0 | 9 | 6 | 404 | 5404 | 1991 | 0 | 48 | 0 | 2 | 2 | 2 | 0 | 12 | 0 | 0 | 110 | 3 | 160 | 3 | 0 | 0 | 0 | 0 | 0 | 0
2092 | 13-6887-05 | 4 | 941 | 4 | 2 | 1892 | 70.7 | 21.3 | 23.3 | 19.9 | 0 | 14620 | 4 | 23.5 | 0 | 37 | 0 | 9 | 6 | 404 | 5404 | 1991 | 0 | 48 | 0 | 2 | 2 | 2 | 0 | 12 | 0 | 0 | 110 | 3 | 160 | 3 | 0 | 0 | 0 | 0 | 0 | 0
2093 | 13-6887-05 | 4 | 941 | 4 | 2 | 614 | 70.7 | 21.3 | 23.3 | 19.9 | 0 | 14620 | 4 | 23.5 | 0 | 37 | 0 | 9 | 6 | 404 | 5404 | 1991 | 0 | 48 | 0 | 2 | 2 | 2 | 0 | 12 | 0 | 0 | 110 | 3 | 160 | 3 | 0 | 0 | 0 | 0 | 0 | 0
2094 | 13-6887-06 | 4 | 941 | 4 | 2 | 387 | 70.7 | 21.3 | 23.3 | 19.9 | 0 | 14620 | 4 | 23.5 | 0 | 37 | 0 | 9 | 6 | 404 | 5404 | 1991 | 0 | 48 | 0 | 2 | 2 | 2 | 0 | 12 | 0 | 0 | 110 | 3 | 160 | 3 | 0 | 0 | 0 | 0 | 0 | 0
2095 | 13-6887-06 | 4 | 941 | 4 | 2 | 614 | 70.7 | 21.3 | 23.3 | 19.9 | 0 | 14620 | 4 | 23.5 | 0 | 37 | 0 | 9 | 6 | 404 | 5404 | 1991 | 0 | 48 | 0 | 2 | 2 | 2 | 0 | 12 | 0 | 0 | 110 | 3 | 160 | 3 | 0 | 0 | 0 | 0 | 0 | 0
2096 | 13-6887-07 | 4 | 406 | 4 | 2 | 387 | 71.5 | 20.5 | 22.5 | 18.9 | 0 | 14620 | 4 | 23.5 | 0 | 37 | 0 | 9 | 6 | 404 | 5404 | 1968 | 0 | 64 | 0 | 2 | 2 | 2 | 0 | 12 | 0 | 0 | 110 | 3 | 160 | 3 | 0 | 0 | 0 | 0 | 0 | 0
2097 | 13-6887-07 | 4 | 406 | 4 | 2 | 1892 | 71.5 | 20.5 | 22.5 | 18.9 | 0 | 14620 | 4 | 23.5 | 0 | 37 | 0 | 9 | 6 | 404 | 5404 | 1968 | 0 | 64 | 0 | 2 | 2 | 2 | 0 | 12 | 0 | 0 | 110 | 3 | 160 | 3 | 0 | 0 | 0 | 0 | 0 | 0
2098 | 13-6887-07 | 4 | 406 | 4 | 2 | 614 | 71.5 | 20.5 | 22.5 | 18.9 | 0 | 14620 | 4 | 23.5 | 0 | 37 | 0 | 9 | 6 | 404 | 5404 | 1968 | 0 | 64 | 0 | 2 | 2 | 2 | 0 | 12 | 0 | 0 | 110 | 3 | 160 | 3 | 0 | 0 | 0 | 0 | 0 | 0
2099 | 15-6757 | 7 | 708 | 103 | 2 | 378 | 66.7 | 25.7 | 27.3 | 24.3 | 0 | 12020 | 4 | 23.5 | 0 | 72.4 | 72 | 9 | 7 | 768 |  | 1994 | 0 | 32 | 2 | 1 | 1 | 1 | 6 | 6 | 210 | 2 | 110 | 2 | 160 | 2 | 0 | 0 | 0 | 0 | 0 | 0
2100 | 16-6752 | 9 | 813 | 3 | 2 | 301 | 61.5 | 30.6 | 32.5 | 29.2 | 0 | 22160 | 4 | 23.5 | 0 | 126 | 0 | 9 | 3 | 918 |  | 1987 | 1991 | 50 | 0 | 2 | 2 | 2 | 0 | 16 | 0 | 0 | 110 | 3 | 160 | 3 | 0 | 0 | 0 | 0 | 0 | 5
2101 | 11-6759 | 2 | 203 | 2 | 2 | 2576 | 67.5 | 25.9 | 26.5 | 24.5 | 0 | 18940 | 4 | 23.5 | 0 | 162 | 0 | 9 | 5 | 211 |  | 2024 | 0 | 32 | 3 | 2 | 2 | 2 | 13 | 12 | 210 | 3 | 110 | 3 | 160 | 3 | 0 | 0 | 0 | 0 | 0 | 5
2102 | 19-1272-01 | 9 | 958 | 21 | 2 | 1167 | 79.5 | 19.7 | 20.5 | 18.4 | 0 | 12020 | 4 | 25 | 1 | 72 | 0 | 29 | 3 | 931 |  | 2024 | 0 | 32 | 3 | 2 | 2 | 2 | 16 | 16 | 500 | 6 | 350 | 4 | 500 | 6 | 0 | 0 | 0 | 0 | 0 | 0
2103 | 31-6779 | 9 | 971 | 7 | 27 | 1145 | 66 | 28 | 29 |  | 0 | 11830 | 4 | 23.5 | 0 | 35 | 0 | 9 | 3 | 320 |  | 1990 | 0 | 44 | 3 | 2 | 1 | 2 | 10 | 7 | 210 | 3 | 110 | 2 | 160 | 2 | 0 | 0 | 0 | 0 | 0 | 0
2104 | 15-1271 | 7 | 790 | 70 | 2 | 1167 | 150 | 48.8 | 50 | 46.5 | 0 | 24040 | 8 | 25 | 0 | 184 | 112 | 11 | 3 | 791 |  | 2024 | 0 | 32 | 2 | 1 | 1 | 2 | 16 | 16 | 500 | 6 | 350 | 4 | 500 | 6 | 0 | 0 | 0 | 0 | 0 | 0
2105 | 19-6870-01 | 9 | 920 | 23 | 2 | 5 | 76.2 | 23.3 | 23.8 |  | 0 | 14720 | 4 | 25 | 1 | 120 |  | 11 | 3 | 901 |  | 2023 | 0 | 32 | 4 | 2 | 2 | 4 | 16 | 0 | 500 | 6 | 350 | 4 | 500 | 6 | 0 | 0 | 0 | 0 | 0 | 0
2106 | 13-6741 | 9 | 788 | 32 | 2 | 1378 | 122 | 27.5 | 28 | 25.5 | 1 | 25660 | 6 | 25 | 0 | 0 | 0 | 18 | 6 | 955 |  | 2023 | 0 | 40 | 3 | 2 | 2 | 3 | 16 | 12 | 500 | 6 | 500 | 6 | 500 | 6 | 0 | 0 | 0 | 0 | 0 | 0
2107 | 16-1239 | 9 | 813 | 3 | 2 | 1167 | 64 | 34.8 | 36 | 33.5 | 0 | 22160 | 4 | 25 | 0 | 164 | 0 | 29 | 3 | 918 |  | 2024 | 0 | 25 | 2 | 2 | 2 | 2 | 16 | 9 | 500 | 6 | 350 | 4 | 500 | 6 | 0 | 0 | 0 | 0 | 0 | 0
2108 | 15-2169-02 | 7 | 716 | 81 | 2 | 1899 | 69 | 24 | 25 | 22.7 | 0 | 12020 | 4 | 23.5 | 0 | 86.4 | 101 | 9 | 3 | 774 |  | 2024 | 0 | 30 | 3 | 1 | 1 | 2 | 10 | 10 | 210 | 3 | 160 | 2 | 160 | 2 | 0 | 0 | 0 | 0 | 0 | 0
2109 | 19-1298 | 9 | 958 | 20 | 2 | 1167 | 76.2 | 22.8 | 23.8 | 21.5 | 0 | 14220 | 4 | 25 | 1 | 122 | 0 | 29 | 3 | 950 |  | 2024 | 0 | 32 | 0 | 0 | 0 | 0 | 16 | 16 | 500 | 6 | 210 | 2 | 500 | 6 | 0 | 0 | 0 | 0 | 0 | 0
2110 | 32-6982-01 | 9 | 971 | 7 | 2 | 1378 | 72 | 27 | 28 | 25.8 | 0 | 12350 | 4 | 25 | 0 | 42 | 0 | 18 | 2 | 350 |  | 2024 | 0 | 32 | 3 | 2 | 1 | 2 | 16 | 0 | 500 | 6 | 500 | 6 | 500 | 6 | 0 | 0 | 0 | 0 | 0 | 0
2111 | 32-6982 | 9 | 969 | 7 | 2 | 1378 | 71 | 28 | 29 | 26.8 | 0 | 12350 | 4 | 25 | 0 | 42 | 0 | 18 | 2 | 350 |  | 2024 | 0 | 32 | 3 | 2 | 1 | 2 | 16 | 0 | 500 | 6 | 500 | 6 | 500 | 6 | 0 | 0 | 0 | 0 | 0 | 0
2112 | 12-6774 | 6 | 606 | 6 | 43 | 2943 | 69.5 | 23.5 | 24.5 | 22.8 | 0 | 13920 | 4 | 23.5 | 0 | 88 | 0 | 9 | 5 | 600 |  | 2024 | 0 | 22 | 3 | 1 | 1 | 2 | 11 | 11 | 210 | 3 | 110 | 3 | 160 | 3 | 0 | 0 | 0 | 0 | 0 | 0
2113 | 32-646-02 | 9 | 971 | 7 | 2 | 614 | 60 | 25.7 | 27.3 | 24.7 | 0 | 11830 | 4 | 21.9 | 0 | 26.2 | 0 | 9 | 3 | 350 |  | 1971 | 0 | 44 | 2 | 1 | 1 | 2 | 7 | 7 | 160 | 2 | 110 | 2 | 160 | 2 | 0 | 0 | 0 | 0 | 0 | 0
2114 | 32-646-03 | 9 | 971 | 7 | 2 | 614 | 60 | 26.3 | 28.2 | 24.9 | 0 | 11830 | 4 | 22 | 0 | 32 | 0 | 9 | 3 | 350 |  | 1978 | 0 | 44 | 2 | 1 | 1 | 2 | 7 | 7 | 160 | 2 | 110 | 2 | 160 | 2 | 0 | 0 | 0 | 0 | 0 | 0
2115 | 13-6768 | 4 | 408 | 4 | 2 | 1220 | 72 | 21 | 22 | 19.8 | 0 | 14620 | 4 | 23.5 | 0 | 38.4 | 0 | 9 | 3 | 404 |  | 2024 | 0 | 32 | 3 | 2 | 2 | 2 | 16 | 0 | 210 | 3 | 110 | 3 | 160 | 3 | 0 | 0 | 0 | 0 | 0 | 0
2116 | 12-9954 | 6 | 606 | 6 | 2 | 1284 | 75 | 24 | 25 | 22.8 | 0 | 13920 | 4 | 25 | 0 | 90 | 0 | 18 | 5 | 600 |  | 2024 | 0 | 32 | 3 | 1 | 1 | 2 | 16 | 0 | 1000 | 8 | 1000 | 8 | 1000 | 8 | 0 | 0 | 0 | 0 | 0 | 0
2117 | 13-6851-05 | 9 | 423 | 32 | 2 | 1378 | 80 | 19 | 20 | 17.7 | 1 | 14620 | 4 | 25 | 0 | 0 | 0 | 18 | 6 | 942 |  | 2024 | 0 | 40 | 6 | 4 | 4 | 6 | 16 | 16 | 1000 | 8 | 1000 | 8 | 1000 | 8 | 0 | 0 | 0 | 0 | 0 | 0
2118 | 16-1247 | 8 | 816 | 3 | 2 | 1167 | 60 | 37.3 | 40 | 36 | 0 | 20760 | 4 | 25 | 0 | 132 | 0 | 29 | 3 | 816 |  | 2024 | 0 | 25 | 2 | 1.5 | 1.5 | 1.5 | 16 | 0 | 500 | 6 | 350 | 4 | 500 | 6 | 0 | 0 | 0 | 0 | 0 | 5
2119 | 15-1257-01 | 7 | 704 | 95 | 2 | 1167 | 69.5 | 29.5 | 30.5 | 28.2 | 0 | 12020 | 4 | 25 | 0 | 63.1 | 0 | 29 | 3 | 768 |  | 2024 | 0 | 24 | 3 | 1 | 1 | 2 | 12 | 12 | 500 | 6 | 350 | 4 | 500 | 6 | 0 | 0 | 0 | 0 | 0 | 0
2120 | 13-6742 | 9 | 942 | 32 | 2 | 2348 | 68 | 23 | 25.5 | 21.6 | 1 | 19560 | 4 | 23.38 | 0 | 53 | 0 | 9 | 6 | 946 |  | 1986 | 0 | 48 | 3 | 2 | 2 | 3 | 16 | 16 | 210 | 3 | 120 | 3 | 160 | 3 | 0 | 0 | 0 | 0 | 0 | 5
2121 | 19-2170 | 9 | 958 | 23 | 43 | 1899 | 70.5 | 23 | 23.5 | 21.7 | 0 | 14720 | 4 | 23.5 | 1 | 120 | 0 | 9 | 3 | 901 |  | 2024 | 0 | 26 | 2 | 1 | 1 | 2 | 15 | 8 | 210 | 3 | 110 | 2 | 160 | 2 | 0 | 0 | 0 | 0 | 0 | 0
2122 | 15-6758 | 7 | 762 | 12 | 2 | 2576 | 54 | 35.8 | 38 | 33.1 | 0 | 12020 | 4 | 23 | 0 | 86.7 | 0 | 9 | 3 | 769 |  | 2024 | 0 | 40 | 2 | 1 | 1 | 2 | 10 | 10 | 210 | 3 | 110 | 3 | 160 | 3 | 0 | 0 | 0 | 0 | 0 | 0
2123 | 15-9511П | 7 | 716 | 81 | 2 | 1790 | 68 | 25 | 26 | 23.4 | 0 | 12020 | 4 | 23.5 | 0 | 86.5 | 101 | 9 | 5 | 774 |  | 2024 | 0 | 30 | 2 | 1 | 1 | 1 | 10 | 10 | 210 | 3 | 160 | 2 | 160 | 2 | 0 | 0 | 0 | 0 | 0 | 0
2124 | 13-6763 | 9 | 942 | 32 | 2 | 2571 | 67 | 26 | 27 | 24.6 | 1 | 19620 | 4 | 23.5 | 0 | 44.7 | 0 | 9 | 3 | 946 |  | 1976 | 1986 | 64 | 3 | 2 | 2 | 3 | 17 | 12 | 210 | 3 | 120 | 3 | 210 | 3 | 0 | 0 | 0 | 0 | 0 | 5
2125 | 12-9780-01 | 6 | 606 | 6 | 2 | 22 | 70 | 23 | 24 | 21.6 | 0 | 13920 | 4 | 23.5 | 0 | 85 | 0 | 9 | 3 | 600 |  | 2024 | 0 | 32 | 3 | 1 | 1 | 2 | 16 | 0 | 350 | 4 | 110 | 2 | 110 | 2 | 0 | 0 | 0 | 0 | 0 | 0
2126 | 19-6940 | 9 | 363 | 39 | 2 | 1239 | 74.8 | 24.2 | 25.2 | 22.8 | 0 | 12020 | 4 | 25 | 1 | 45 | 0 | 11 | 3 | 304 |  | 2024 | 0 | 40 | 5 | 5 | 5 | 5 | 15 | 15 | 500 | 5 | 500 | 5 | 500 | 5 | 0 | 0 | 0 | 0 | 0 | 0
2127 | 12-6777 | 6 | 606 | 6 | 2 | 1435 | 70 | 23 | 24 | 21.5 | 0 | 13920 | 4 | 23.5 | 0 | 88 | 0 | 9 | 5 | 600 |  | 2024 | 0 | 22 | 3 | 1 | 1 | 2 | 11 | 0 | 210 | 3 | 160 | 3 | 160 | 3 | 0 | 0 | 0 | 0 | 0 | 0
2128 | 11-6783 | 2 | 203 | 2 | 2 | 1169 | 68.8 | 24.5 | 25.2 | 23.1 | 0 | 18922 | 4 | 23.5 | 0 | 161 | 0 | 9 | 3 | 211 |  | 2024 | 0 | 32 | 3 | 2 | 2 | 2 | 16 | 0 | 210 | 3 | 160 | 3 | 160 | 3 | 0 | 0 | 0 | 0 | 0 | 5
2129 | 15-1256 | 7 | 704 | 8 | 5 | 1167 | 65 | 27.3 | 29 | 26 | 0 | 12020 | 4 | 23.5 | 0 | 38.4 | 0 | 9 | 7 | 768 |  | 2025 | 0 | 32 | 3 | 1 | 1 | 2 | 12 | 12 | 350 | 4 | 160 | 2 | 160 | 2 | 0 | 0 | 0 | 0 | 0 | 0
2130 | 15-6880-01 | 7 | 744 | 78 | 2 | 1378 | 71.7 | 27 | 28.3 | 25.7 | 0 | 12020 | 4 | 25 | 0 | 94 | 0 | 18 | 2 | 766 |  | 2024 | 0 | 32 | 6 | 4 | 4 | 6 | 16 | 16 | 1000 | 8 | 1000 | 8 | 1000 | 8 | 0 | 0 | 0 | 0 | 0 | 0
2131 | 15-1232-06 | 7 | 744 | 87 | 45 | 1167 | 78.6 | 20.4 | 21.4 | 19.1 | 0 | 12020 | 4 | 25 | 0 | 61.7 | 0 | 29 | 7 | 768 |  | 2024 | 0 | 40 | 2 | 1 | 1 | 2 | 16 | 16 | 500 | 6 | 350 | 4 | 500 | 6 | 0 | 0 | 0 | 0 | 0 | 0
2132 | 15-6737-01 | 7 | 708 | 13 | 2 | 726 | 68 | 24 | 26 | 22.6 | 0 | 12020 | 4 | 23.5 | 0 | 85.6 | 66 | 9 | 3 | 768 | 5700 | 1988 | 1997 | 48 | 2 | 1 | 1 | 1 | 6 | 6 | 210 | 2 | 110 | 2 | 160 | 2 | 0 | 0 | 0 | 0 | 0 | 0
2133 | 11-6783-01 | 2 | 215 | 2 | 2 | 1169 | 68.8 | 24.5 | 25.2 | 23.1 | 0 | 18922 | 4 | 23.5 | 0 | 161 | 0 | 9 | 3 | 211 |  | 2024 | 0 | 32 | 3 | 2 | 2 | 2 | 16 | 0 | 350 | 4 | 160 | 3 | 160 | 3 | 0 | 0 | 0 | 0 | 0 | 5
2134 | 12-6785 | 6 | 606 | 6 | 2 | 3004 | 69.5 | 23.5 | 24.5 | 22.1 | 0 | 13920 | 4 | 23.5 | 0 | 88 | 0 | 9 | 5 | 600 |  | 2024 | 0 | 22 | 3 | 1 | 1 | 2 | 11 | 0 | 210 | 3 | 110 | 2 | 160 | 2 | 0 | 0 | 0 | 0 | 0 | 0
2135 | 13-6792 | 9 | 930 | 32 | 2 | 3004 | 75 | 18 | 19 | 16.6 | 1 | 13920 | 4 | 23.5 | 0 | 0 | 0 | 9 | 6 | 940 |  | 2024 | 0 | 32 | 3 | 2 | 2 | 3 | 17 | 0 | 210 | 3 | 120 | 3 | 210 | 3 | 0 | 0 | 0 | 0 | 0 | 0
2136 | 12-6744 | 6 | 606 | 6 | 46 | 1378 | 77 | 22 | 23 | 20.7 | 0 | 13920 | 4 | 25 | 0 | 94 | 0 | 18 | 5 | 600 |  | 2024 | 0 | 32 | 3 | 1 | 1 | 2 | 16 | 16 | 800 | 8 | 800 | 8 | 800 | 8 | 0 | 0 | 0 | 0 | 0 | 0
2137 | 12-6745 | 6 | 603 | 6 | 43 | 1378 | 78 | 21 | 22 | 19.7 | 0 | 13920 | 4 | 25 | 0 | 98 | 0 | 18 | 5 | 608 |  | 2024 | 0 | 32 | 3 | 1 | 1 | 2 | 16 | 16 | 800 | 8 | 800 | 8 | 800 | 8 | 0 | 0 | 0 | 0 | 0 | 0
2138 | 13-6747 | 9 | 504 | 71 | 43 | 1378 | 63 | 36 | 37 | 34.6 | 1 | 26320 | 4 | 25 | 0 | 126.7 | 0 | 18 | 3 | 915 |  | 2024 | 0 | 32 | 3 | 1 | 1 | 2 | 16 | 16 | 500 | 8 | 500 | 8 | 500 | 8 | 0 | 0 | 0 | 0 | 0 | 5
2139 | 12-9766-01 | 6 | 606 | 6 | 43 | 84 | 69.5 | 23.5 | 24.5 | 22.3 | 0 | 13920 | 4 | 23.5 | 0 | 88 | 0 | 9 | 5 | 600 |  | 2025 | 0 | 32 | 3 | 1 | 1 | 2 | 16 | 16 | 350 | 4 | 110 | 2 | 110 | 2 | 0 | 0 | 0 | 0 | 0 | 0
2140 | 12-9046 | 6 | 606 | 6 | 2 | 3016 | 70 | 23 | 24 | 21.6 | 0 | 13920 | 4 | 23.5 | 0 | 85 | 0 | 9 | 5 | 600 |  | 2024 | 0 | 22 | 3 | 1 | 1 | 2 | 11 | 0 | 210 | 3 | 110 | 2 | 160 | 2 | 0 | 0 | 0 | 0 | 0 | 0
2141 | 12-9837 | 6 | 606 | 6 | 2 | 3014 | 70 | 23.3 | 24 | 22 | 0 | 13920 | 4 | 23.5 | 0 | 88 | 0 | 9 | 5 | 600 |  | 2025 | 0 | 22 | 3 | 1 | 1 | 2 | 11 | 0 | 210 | 3 | 110 | 2 | 160 | 2 | 0 | 0 | 0 | 0 | 0 | 0
2142 | 15-1269-01 | 7 | 747 | 8 | 5 | 1167 | 72.5 | 26.5 | 27.5 | 25.2 | 0 | 12020 | 4 | 25 | 0 | 44 | 0 | 29 | 3 | 768 |  | 2025 | 0 | 32 | 3 | 1 | 1 | 2 | 16 | 16 | 500 | 6 | 350 | 4 | 500 | 6 | 0 | 0 | 0 | 0 | 0 | 0
2143 | 16-6799 | 9 | 813 | 3 | 2 | 1167 | 60 | 32.5 | 34 | 31.2 | 0 | 19500 | 4 | 23.5 | 0 | 138 | 0 | 9 | 3 | 918 |  | 2025 | 0 | 32 | 3 | 2 | 2 | 2 | 13 | 12 | 350 | 4 | 160 | 3 | 160 | 3 | 0 | 0 | 0 | 0 | 0 | 0
2144 | 16-6799 | 9 | 813 | 3 | 2 | 2760 | 60 | 32.5 | 34 | 31.2 | 0 | 19500 | 4 | 23.5 | 0 | 138 | 0 | 9 | 3 | 918 |  | 2025 | 0 | 32 | 3 | 2 | 2 | 2 | 13 | 12 | 350 | 4 | 160 | 3 | 160 | 3 | 0 | 0 | 0 | 0 | 0 | 0
2145 | 11-9586-01 | 2 | 203 | 2 | 2 | 2760 | 69 | 24.5 | 25 | 23 | 0 | 19448 | 4 | 23.5 | 0 | 165 | 0 | 9 | 5 | 202 |  | 2025 | 0 | 32 | 3 | 2 | 2 | 2 | 16 | 0 | 210 | 3 | 110 | 3 | 160 | 3 | 0 | 0 | 0 | 0 | 0 | 0
2146 | 16-6790 | 9 | 813 | 3 | 2 | 301 | 61.5 | 30.6 | 32.5 | 29 | 1 | 22160 | 4 | 23.5 | 0 | 126 | 0 | 9 | 3 | 918 |  | 1987 | 0 | 50 | 2 | 2 | 0 | 2 | 0 | 0 | 160 | 3 | 110 | 3 | 160 | 3 | 0 | 0 | 0 | 0 | 0 | 5
2147 | 15-3208 | 7 | 708 | 70 | 2 | 1169 | 69.2 | 24 | 24.8 | 22.7 | 0 | 12020 | 4 | 23.5 | 0 | 88 | 113 | 9 | 3 | 732 |  | 2025 | 0 | 32 | 3 | 1 | 1 | 2 | 13 | 12 | 210 | 3 | 110 | 3 | 160 | 3 | 0 | 0 | 0 | 0 | 0 | 0
2148 | 15-3208-01 | 7 | 708 | 70 | 2 | 1169 | 69.2 | 24 | 24.8 | 22.7 | 0 | 12020 | 4 | 23.5 | 0 | 88 | 113 | 9 | 3 | 732 |  | 2025 | 0 | 32 | 3 | 1 | 1 | 2 | 13 | 12 | 350 | 4 | 110 | 3 | 160 | 3 | 0 | 0 | 0 | 0 | 0 | 0
2149 | 12-6760 | 6 | 606 | 6 | 2 | 2576 | 69.5 | 23.5 | 24.5 | 22.1 | 0 | 13920 | 4 | 23.5 | 0 | 88 | 0 | 9 | 5 | 600 |  | 2025 | 0 | 22 | 3 | 1 | 1 | 2 | 11 | 0 | 210 | 3 | 160 | 3 | 160 | 3 | 0 | 0 | 0 | 0 | 0 | 0
2150 | 13-5993 | 4 | 941 | 4 | 43 | 5 | 75 | 24 | 25 | 22.6 | 0 | 14620 | 4 | 25 | 0 | 14.7 | 0 | 11 | 6 | 404 |  | 2024 | 0 | 32 | 3 | 2 | 2 | 2 | 16 | 0 | 500 | 6 | 350 | 4 | 500 | 6 | 0 | 0 | 0 | 0 | 0 | 0
2151 | 12-3201 | 6 | 606 | 6 | 2 | 1167 | 75.5 | 23.5 | 24.5 | 22.2 | 0 | 13920 | 4 | 25 | 0 | 95 | 0 | 29 | 3 | 600 |  | 2025 | 0 | 32 | 3 | 1 | 1 | 2 | 16 | 16 | 500 | 6 | 350 | 4 | 500 | 6 | 0 | 0 | 0 | 0 | 0 | 0
2152 | 19-9591 | 9 | 920 | 23 | 43 | 1378 | 77.3 | 21.7 | 22.7 | 20.3 | 0 | 14720 | 4 | 25 | 1 | 107 | 0 | 18 | 3 | 901 |  | 2025 | 0 | 32 | 2 | 1 | 1 | 2 | 16 | 16 | 800 | 8 | 800 | 8 | 800 | 8 | 0 | 0 | 0 | 0 | 0 | 0